## Sheet1
韶关市2020年国控企业污染源（污水处理厂）监督性监测结果（11月）
序号 | 行政区 | 企业名称 | 监测点名称 | 执行标准名称 | 监测日期 | 监测项目名称（单位） | 污染物浓度 | 标准限值 | 是否达标 | 超标倍数 | 未监测原因
1 | 曲江区 | 韶关市雅鲁环保实业有限公司曲江分公司 | 污水排放口 | 企业排污许可证许可排放限值 | 2020-11-04 | pH(无量纲) | 7.2 | 6～9 | 达标
[6 empty] | 生化需氧量(mg/L) | 0.5 | 10 | 达标
[6 empty] | 总磷(mg/L) | 0.4 | 0.5 | 达标
[6 empty] | 化学需氧量(mg/L) | 24 | 40 | 达标
[6 empty] | 色度（倍） | 16 | 30 | 达标
[6 empty] | 总汞(mg/L) | 0.00004L | 0.001 | 达标
[6 empty] | 总镉(mg/L) | 0.0001 | 0.01 | 达标
[6 empty] | 总铬(mg/L) | 0.0086 | 0.1 | 达标
[6 empty] | 六价铬(mg/L) | 0.004L | 0.05 | 达标
[6 empty] | 总砷(mg/L) | 0.0018 | 0.1 | 达标
[6 empty] | 总铅(mg/L) | 0.00112 | 0.1 | 达标
[6 empty] | 悬浮物(mg/L) | 10 | 10 | 达标
[6 empty] | 阴离子表面活性剂(mg/L) | 0.07 | 0.5 | 达标
[6 empty] | 硫化物（mg/L） | 0.005L | 0.13 | 达标
[6 empty] | 氟化物（mg/L） | 0.77 | 5.74 | 达标
[6 empty] | 总氰化物（mg/L） | 0.012 | 0.11 | 达标
[6 empty] | 苯胺类化合物（mg/L） | 0.1 | 0.26 | 达标
[6 empty] | 氨氮(mg/L) | 3.68 | 5 | 达标
[6 empty] | 总氮(mg/L) | 5.73 | 15 | 达标
[6 empty] | 石油类(mg/L) | 0.17 | 1 | 达标
[6 empty] | 总铜(mg/L) | 0.0099 | 0.5 | 达标
[6 empty] | 烷基汞(ng/L) | 0.02L | 不得检出 | 达标
[6 empty] | 流量（m3/h） | 1369 | — | —
[6 empty] | 水温(℃) | 23.1 | — | —
2 | 曲江区 | 韶关市曲江区鑫田污水处理有限公司 | 污水排放口 | 企业排污许可证许可排放限值 | 2020-11-04 | pH(无量纲) | 6.67 | 6～9 | 达标
[6 empty] | 生化需氧量(mg/L) | 0.5L | 20 | 达标
[6 empty] | 总磷(mg/L) | 0.72 | 1 | 达标
[6 empty] | 化学需氧量(mg/L) | 10 | 40 | 达标
[6 empty] | 色度（倍） | 2 | 30 | 达标
[6 empty] | 悬浮物(mg/L) | 5 | 20 | 达标
[6 empty] | 阴离子表面活性剂(mg/L) | 0.04L | 1 | 达标
[6 empty] | 粪大肠菌群数（MPN/L） | 2.4×102 | 10000 | 达标
[6 empty] | 氨氮(mg/L) | 1.34 | 8 | 达标
[6 empty] | 总氮(mg/L) | 5.96 | 20 | 达标
[6 empty] | 石油类(mg/L) | 0.06L | 3 | 达标
[6 empty] | 动植物油(mg/L) | 0.06L | 3 | 达标
[6 empty] | 水温(℃) | 23 | — | —
3 | 乐昌市 | 乐昌市雅鲁污水处理有限公司 | 污水排放口 | 企业排污许可证许可排放限值 | 2020-11-10 | pH(无量纲) | 7.08 | 6～9 | 达标
[6 empty] | 生化需氧量(mg/L) | 0.5L | 20 | 达标
[6 empty] | 总磷(mg/L) | 0.64 | 1 | 达标
[6 empty] | 化学需氧量(mg/L) | 10 | 40 | 达标
[6 empty] | 色度（倍） | 4 | 30 | 达标
[6 empty] | 悬浮物(mg/L) | 17 | 20 | 达标
[6 empty] | 阴离子表面活性剂(mg/L) | 0.06 | 1 | 达标
[6 empty] | 粪大肠菌群数（MPN/L） | 10 | 10000 | 达标
[6 empty] | 氨氮(mg/L) | 0.020L | 8 | 达标
[6 empty] | 总氮(mg/L) | 17.3 | 20 | 达标
[6 empty] | 石油类(mg/L) | 0.06L | 3 | 达标
[6 empty] | 动植物油(mg/L) | 0.06L | 3 | 达标
[6 empty] | 水温(℃) | 21.7 | — | —
4 | 乳源县 | 乳源瑶族自治县污水处理厂 | 污水排放口 | 企业排污许可证许可排放限值 | 2020-11-10 | pH(无量纲) | 7.41 | 6～9 | 达标
[6 empty] | 生化需氧量(mg/L) | 0.9 | 20 | 达标
[6 empty] | 总磷(mg/L) | 0.48 | 1 | 达标
[6 empty] | 化学需氧量(mg/L) | 11 | 40 | 达标
[6 empty] | 色度（倍） | 8 | 30 | 达标
[6 empty] | 悬浮物(mg/L) | 18 | 20 | 达标
[6 empty] | 阴离子表面活性剂(mg/L) | 0.04L | 1 | 达标
[6 empty] | 粪大肠菌群数（MPN/L） | 52 | 10000 | 达标
[6 empty] | 氨氮(mg/L) | 0.020L | 8 | 达标
[6 empty] | 总氮(mg/L) | 7.82 | 20 | 达标
[6 empty] | 石油类(mg/L) | 0.06L | 3 | 达标
[6 empty] | 动植物油(mg/L) | 0.06L | 3 | 达标
[6 empty] | 水温(℃) | 23.5 | — | —
5 | 乐昌市 | 乐昌市污水处理厂 | 污水排放口 | 企业排污许可证许可排放限值 | 2020-11-23 | pH(无量纲) | 6.51 | 6～9 | 达标
[6 empty] | 生化需氧量(mg/L) | 1.1 | 20 | 达标
[6 empty] | 总磷(mg/L) | 0.1 | 0.5 | 达标
[6 empty] | 化学需氧量(mg/L) | 10 | 40 | 达标
[6 empty] | 色度（倍） | 1 | 30 | 达标
[6 empty] | 悬浮物(mg/L) | 5 | 20 | 达标
[6 empty] | 阴离子表面活性剂(mg/L) | 0.04L | 1 | 达标
[6 empty] | 粪大肠菌群数（MPN/L） | 10 | 10000 | 达标
[6 empty] | 氨氮(mg/L) | 0.020L | 8 | 达标
[6 empty] | 总氮(mg/L) | 16.4 | 20 | 达标
[6 empty] | 石油类(mg/L) | 0.09 | 3 | 达标
[6 empty] | 动植物油(mg/L) | 0.06L | 3 | 达标
[6 empty] | 水温(℃) | 22.4 | — | —
6 | 始兴县 | 始兴县污水处理厂 | 污水排放口 | 企业排污许可证许可排放限值 | 2020-11-24 | pH(无量纲) | 6.43 | 6～9 | 达标
[6 empty] | 生化需氧量(mg/L) | 0.5 | 20 | 达标
[6 empty] | 总磷(mg/L) | 0.6 | 1 | 达标
[6 empty] | 化学需氧量(mg/L) | 9 | 60 | 达标
[6 empty] | 色度（倍） | 4 | 30 | 达标
[6 empty] | 悬浮物(mg/L) | 9 | 20 | 达标
[6 empty] | 阴离子表面活性剂(mg/L) | 0.04L | 1 | 达标
[6 empty] | 粪大肠菌群数（MPN/L） | 1.7×102 | 10000 | 达标
[6 empty] | 氨氮(mg/L) | 0.385 | 8 | 达标
[6 empty] | 总氮(mg/L) | 8.1 | 20 | 达标
[6 empty] | 石油类(mg/L) | 0.06L | 3 | 达标
[6 empty] | 动植物油(mg/L) | 0.06L | 3 | 达标
[6 empty] | 水温(℃) | 20 | — | —
韶关市2020年国控企业污染源（废水重点）监督性监测结果（11月）
序号 | 行政区 | 企业名称 | 监测点名称 | 执行标准名称 | 监测日期 | 监测项目名称（单位） | 污染物浓度 | 标准限值 | 是否达标 | 超标倍数 | 未监测原因
1 | 曲江区 | 宝钢集团韶关钢铁集团有限公司 | 污水排放口 | 项目铊及阴离子标明活性剂在《钢铁工业水污染物排放标准》(GB 13456-2012)表2中“钢铁联合企业”标准中无相关排放限值，其余所监测项目的排放浓度均低于《钢铁工业水污染物排放标准》(GB 13456-2012)表2中“钢铁联合企业”标准中标准限值的要求 | 2020-10-29 | pH值（无量纲） | 7.28 | 6～9 | 达标
[6 empty] | 氨氮（mg/L） | 1.38 | 5 | 达标
[6 empty] | 化学需氧量（mg/L） | 18 | 50 | 达标
[6 empty] | 总氮(mg/L) | 5.3 | 15 | 达标
[6 empty] | 挥发酚（mg/L） | 0.003 | 0.5 | 达标
[6 empty] | 六价铬（mg/L） | 0.004L | 0.5 | 达标
[6 empty] | 总氰化物（mg/L） | 0.033 | 0.5 | 达标
[6 empty] | 石油类（mg/L） | 0.06L | 3 | 达标
[6 empty] | 悬浮物（mg/L） | 4L | 30 | 达标
[6 empty] | 阴离子表面活性剂(mg/L) | 0.1 | — | —
[6 empty] | 总镉（mg/L） | 6e-05 | 0.1 | 达标
[6 empty] | 总铅（mg/L） | 0.00107 | 1 | 达标
[6 empty] | 总砷（mg/L） | 0.0008 | 0.5 | 达标
[6 empty] | 总锌（mg/L） | 0.0095 | 2 | 达标
[6 empty] | 氟化物（mg/L） | 6.18 | 10 | 达标
[6 empty] | 总磷（mg/L） | 0.04 | 0.5 | 达标
[6 empty] | 总铁（mg/L） | 0.41 | 10 | 达标
[6 empty] | 总铜（mg/L） | 0.00272 | 0.5 | 达标
[6 empty] | 总镍（mg/L） | 0.00292 | 1 | 达标
[6 empty] | 总铬（mg/L） | 0.00162 | 1.5 | 达标
[6 empty] | 总汞（mg/L） | 0.00004L | 0.05 | 达标
[6 empty] | 铊（mg/L） | 0.00002L | — | —
[6 empty] | 流量（m3/h） | 3568 | — | —
2 | 南雄市 | 韶能集团广东绿洲生态科技有限公司韶能本色分公司(韶能集团韶关南雄珠玑纸业有限公司) | 污水排放口 | 《制浆造纸工业水污染物排放标准》（GB 3544-2008）表2和《水污染物排放限值》（DB 44/26-2001） | 2020-11-12 | pH值（无量纲） | 6.25 | 6～9 | 达标
[6 empty] | 氨氮（mg/L） | 4 | 8 | 达标
[6 empty] | 化学需氧量（mg/L） | 18 | 90 | 达标
[6 empty] | 挥发酚（mg/L） | 0.003 | 0.3 | 达标
[6 empty] | 硫化物（mg/L） | 0.108 | 0.5 | 达标
[6 empty] | 色度（倍） | 20 | 50 | 达标
[6 empty] | 五日生化需氧量（mg/L） | 9 | 20 | 达标
[6 empty] | 悬浮物（mg/L） | 19 | 30 | 达标
[6 empty] | 总磷（mg/L） | 0.03 | 0.8 | 达标
[6 empty] | 总氮（mg/L） | 5.98 | 12 | 达标
韶关市2020年国控企业污染源（危废废物）监督性监测结果（11月）
序号 | 行政区 | 企业名称 | 监测点名称 | 执行标准名称 | 监测日期 | 监测项目名称（单位） | 污染物浓度 | 标准限值 | 是否达标 | 超标倍数 | 未监测原因
1 | 曲江区 | 宝钢集团韶关钢铁集团有限公司 | 污水排放口 | 项目铊及阴离子标明活性剂在《钢铁工业水污染物排放标准》(GB 13456-2012)表2中“钢铁联合企业”标准中无相关排放限值，其余所监测项目的排放浓度均低于《钢铁工业水污染物排放标准》(GB 13456-2012)表2中“钢铁联合企业”标准中标准限值的要求 | 2020-10-29 | pH值（无量纲） | 7.28 | 6～9 | 达标
[6 empty] | 氨氮（mg/L） | 1.38 | 5 | 达标
[6 empty] | 化学需氧量（mg/L） | 18 | 50 | 达标
[6 empty] | 总氮(mg/L) | 5.3 | 15 | 达标
[6 empty] | 挥发酚（mg/L） | 0.003 | 0.5 | 达标
[6 empty] | 六价铬（mg/L） | 0.004L | 0.5 | 达标
[6 empty] | 总氰化物（mg/L） | 0.033 | 0.5 | 达标
[6 empty] | 石油类（mg/L） | 0.06L | 3 | 达标
[6 empty] | 悬浮物（mg/L） | 4L | 30 | 达标
[6 empty] | 阴离子表面活性剂(mg/L) | 0.1 | — | —
[6 empty] | 总镉（mg/L） | 6e-05 | 0.1 | 达标
[6 empty] | 总铅（mg/L） | 0.00107 | 1 | 达标
[6 empty] | 总砷（mg/L） | 0.0008 | 0.5 | 达标
[6 empty] | 总锌（mg/L） | 0.0095 | 2 | 达标
[6 empty] | 氟化物（mg/L） | 6.18 | 10 | 达标
[6 empty] | 总磷（mg/L） | 0.04 | 0.5 | 达标
[6 empty] | 总铁（mg/L） | 0.41 | 10 | 达标
[6 empty] | 总铜（mg/L） | 0.00272 | 0.5 | 达标
[6 empty] | 总镍（mg/L） | 0.00292 | 1 | 达标
[6 empty] | 总铬（mg/L） | 0.00162 | 1.5 | 达标
[6 empty] | 总汞（mg/L） | 0.00004L | 0.05 | 达标
[6 empty] | 铊（mg/L） | 0.00002L | — | —
[6 empty] | 流量（m3/h） | 3568 | — | —