## 水质周报模板
地表水环境质量周报（数据报告）
自动站名称：坪石子站 期数： 2021年第1期
|  | 水质基本参数日均值 |  |  |  |  | 污染物监测指标日均值
日期 | 星期 | T | pH | DO | EC | TB | IMn | NH3-N | TP | TOC | Cu | Zn | Pb | Cd | As | NO3-N
|  | （℃） | 无量纲 | （mg/L) | (μS/cm) | (NTU) | (mg/L) | （mg/L) | (mg/L) | (mg/L) | (ug/L) | (ug/L) | (ug/L) | (ug/L) | (mg/L) | (mg/L)
2020-12-28 | 一
2020-12-29 | 二 | 13.9 | 8.01 | 11.31 | 424 | 25 | 1.6 | 0.05 | 0.003 |  | 2.5 | 129.9 | 1.79 | 1.48 | 0.023
2020-12-30 | 三 | 11.8 | 7.73 | 10.5 | 403 | 25 | 1.3 | 0.09 | 0.005 |  | 3.04 | 136 | 2.4 | 0.99 | 0.013
2020-12-31 | 四 | 11.4 | 7.91 | 12.33 | 449 | 23 | 1 | 0.04 | 0.003 |  | 2.79 | 130.94 | 2.08 | 1.16 | 0.023
2021-01-01 | 五 | 11.9 | 7.92 | 12.59 | 393 | 23 | 1.2 | 0.02 | 0.007 |  | 2.5 | 131.12 | 1.54 | 0.87 | 0.017
2021-01-02 | 六 | 11.7 | 7.94 | 12.55 | 432 | 23 | 1.2 | 0.02 | 0.005 |  | 2.85 | 128.44 | 2.21 | 0.91 | 0.018
2021-01-03 | 日 | 12.1 | 7.91 | 11.96 | 429 | 23 | 1.4 | 0.02 | 0.004 |  | 2.89 | 123.93 | 2.53 | 1.15 | 0.017
周均值 |  | 12.1333 | 7.9033 | 11.8733 | 421.6667 | 23.6667 | 1.2833 | 0.04 | 0.0045 |  | 2.7617 | 130.055 | 2.0917 | 1.0933 | 0.0185
日期: 分项类别; 水质基本参数日均值 pH: Ⅰ; 水质基本参数日均值 DO: Ⅰ; 污染物监测指标日均值 IMn: Ⅰ | Ⅰ | Ⅰ |  | Ⅰ | Ⅱ | Ⅰ | Ⅱ | Ⅰ
水质类别 |  | Ⅱ |  |  |  |  | 主要污染物
地表水环境质量周报（质量报告）
|  | T | pH | DO | EC | TB | IMn | NH3-N | TP |  | Cu | Zn | Pb | Cd | As | NO3-N
仪器状况（故障时数）
缺数（个数）
异常数据（个数）
手工监测（次数）
本周 | 推荐值 | 16.9 | 6.86 | 9.68 | 1413 | 80 | 4 | 1.5 | 0.4 |  | 0.4 | 0.4 | 0.02 | 0.02 | 0.04
质控样品 | 测定值 | 16.8 | 6.85 | 9.67 | 1410 | 79.6 | 4.08 | 1.505 | 0.4001 |  | 0.401 | 0.397 | 0.0201 | 0.0199 | 0.0385
(周核查) | 相对误差(%) | -0.59172 | -0.14577 | -0.10331 | -0.21231 | -0.5 | 2 | 0.33333 | 0.025 |  | 0.25 | -0.75 | 0.5 | -0.5 | -3.75
月比对结果 | 自动监测值
手工监测值
相对误差(%)
详细说明: | 1.本周系统运行正常！ 2.28号系统停运，性能测试。
托管站：乐昌市环境保护局(盖章） 填表 ：郭世媚 复核：陈育华 签发：袁兵贵