## 水质周报模板
地表水环境质量周报（数据报告）
自动站名称：坪石子站 期数： 2021年第5期
|  | 水质基本参数日均值 |  |  |  |  | 污染物监测指标日均值
日期 | 星期 | T | pH | DO | EC | TB | IMn | NH3-N | TP | TOC | 挥发粉 | Cu | Zn | Pb | Cd | As | NO3-N
|  | （℃） | 无量纲 | （mg/L) | (μS/cm) | (NTU) | (mg/L) | （mg/L) | (mg/L) | (mg/L) | (mg/L) | (ug/L) | (ug/L) | (ug/L) | (ug/L) | (mg/L) | (mg/L)
2021-01-25 | 一 | 14.8 | 7.74 | 10.39 | 388 | 22 | 1.6 | 0.04 | 0.002 |  |  | 3.17 | 131.8 | 2 | 1.17 | 0.01
2021-01-26 | 二 | 13.8 | 7.74 | 10.31 | 436 | 22 | 1.6 | 0.09 | 0.002 |  |  | 2.83 | 132.72 | 1.65 | 0.85 | 0.011
2021-01-27 | 三 | 14.5 | 7.75 | 10.58 | 449 | 22 | 1.4 | 0.07 | 0.002 |  |  | 3.18 | 134.33 | 1.35 | 0.81 | 0.015
2021-01-28 | 四 | 14.1 | 7.7 | 10.49 | 441 | 22 | 1.5 | 0.02 | 0.003 |  |  | 2.5 | 134.41 | 1.72 | 0.9 | 0.012
2021-01-29 | 五 | 13.9 | 7.77 | 11.09 | 432 | 22 | 1.4 | 0.02 | 0.003 |  | 0.001 | 4.38 | 139.52 | 2.42 | 0.89 | 0.011
2021-01-30 | 六 | 14.6 | 7.8 | 11 | 396 | 22 | 1.8 | 0.02 | 0.003 |  | 0.001 | 2.8 | 149.18 | 2.89 | 0.89 | 0.017
2021-01-31 | 日 | 15.6 | 7.87 | 11.26 | 414 | 22 | 1.7 | 0.02 | 0.002 |  |  | 2.99 | 141.39 | 2.33 | 1.03 | 0.019
周均值 |  | 14.4714 | 7.7671 | 10.7314 | 422.2857 | 22 | 1.5714 | 0.04 | 0.0024286 |  | 0.001 | 3.1214 | 137.6214 | 2.0514 | 0.93429 | 0.013571
日期: 分项类别; 水质基本参数日均值 pH: Ⅰ; 水质基本参数日均值 DO: Ⅰ; 污染物监测指标日均值 IMn: Ⅰ | Ⅰ | Ⅰ |  |  | Ⅰ | Ⅱ | Ⅰ | Ⅰ | Ⅰ
水质类别 |  | Ⅱ |  |  |  |  | 主要污染物
地表水环境质量周报（质量报告）
|  | T | pH | DO | EC | TB | IMn | NH3-N | TP |  |  | Cu | Zn | Pb | Cd | As | NO3-N
仪器状况（故障时数）
缺数（个数）
异常数据（个数）
手工监测（次数）
本周 | 推荐值 | 15.2 | 6.86 | 10.04 | 1413 | 80 | 2 | 0.4 | 0.25 |  |  | 0.1 | 0.2 | 0.02 | 0.02 | 0.04
质控样品 | 测定值 | 15.1 | 6.85 | 10.02 | 1410 | 79.6 | 2.1 | 0.397 | 0.2458 |  |  | 0.0978 | 0.201 | 0.02 | 0.0194 | 0.0378
(周核查) | 相对误差(%) | -0.65789 | -0.14577 | -0.1992 | -0.21231 | -0.5 | 5 | -0.75 | -1.68 |  |  | -2.2 | 0.5 | 0 | -3 | -5.5
月比对结果 | 自动监测值
手工监测值
相对误差(%)
详细说明: | 1.本周系统运行正常！ 2.仪器运行正常！
托管站：乐昌市环境保护局(盖章） 填表 ：李兴刚 复核：陈育华 签发：袁兵贵