## 水质周报模板
地表水环境质量周报（数据报告）
自动站名称：坪石子站 期数： 2021年第6期
|  | 水质基本参数日均值 |  |  |  |  | 污染物监测指标日均值
日期 | 星期 | T | pH | DO | EC | TB | IMn | NH3-N | TP | TOC | 挥发粉 | Cu | Zn | Pb | Cd | As | NO3-N
|  | （℃） | 无量纲 | （mg/L) | (μS/cm) | (NTU) | (mg/L) | （mg/L) | (mg/L) | (mg/L) | (mg/L) | (ug/L) | (ug/L) | (ug/L) | (ug/L) | (mg/L) | (mg/L)
2021-02-01 | 一 | 16 | 7.76 | 10.74 | 375 | 22 | 2.1 | 0.02 | 0.003 |  | 0 | 2.5 | 140.08 | 2.07 | 0.93 | 0.015
2021-02-02 | 二 | 16.5 | 7.84 | 10.9 | 338 | 22 | 2 | 0.02 | 0.002 |  | 0 | 2.5 | 137.79 | 1.51 | 0.79 | 0.013
2021-02-03 | 三 | 16.8 | 7.82 | 10.87 | 337 | 21 | 2.1 | 0.02 | 0.002 |  | 0 | 2.84 | 140.49 | 2.3 | 0.92 | 0.014
2021-02-04 | 四 | 17.7 | 7.87 | 11.06 | 331 | 21 | 2.1 | 0.02 | 0.002 |  | 0 | 2.83 | 141.7 | 2.33 | 0.95 | 0.016
2021-02-05 | 五 | 18.2 | 7.89 | 10.95 | 318 | 21 | 2.2 | 0.02 | 0.003 |  | 0 | 3.02 | 140.02 | 2.74 | 0.83 | 0.014
2021-02-06 | 六 | 18.5 | 7.92 | 10.93 | 323 | 21 | 2.3 | 0.02 | 0.003 |  | 0 | 3.09 | 139.88 | 2 | 0.93 | 0.015
2021-02-07 | 日 | 19 | 7.83 | 10.58 | 374 | 22 | 2.5 | 0.02 | 0.007 |  | 0 | 2.5 | 138.61 | 2.03 | 0.72 | 0.022
周均值 |  | 17.5286 | 7.8471 | 10.8614 | 342.2857 | 21.4286 | 2.1857 | 0.02 | 0.0031429 |  | 0 | 2.7543 | 139.7957 | 2.14 | 0.86714 | 0.015571
日期: 分项类别; 水质基本参数日均值 pH: Ⅰ; 水质基本参数日均值 DO: Ⅰ; 污染物监测指标日均值 IMn: Ⅱ | Ⅰ | Ⅰ |  |  | Ⅰ | Ⅱ | Ⅰ | Ⅰ | Ⅰ
水质类别 |  | Ⅱ |  |  |  |  | 主要污染物
地表水环境质量周报（质量报告）
|  | T | pH | DO | EC | TB | IMn | NH3-N | TP |  |  | Cu | Zn | Pb | Cd | As | NO3-N
仪器状况（故障时数）
缺数（个数）
异常数据（个数）
手工监测（次数）
本周 | 推荐值 | 19.7 | 6.86 | 9.14 | 1413 | 80 | 4.5 | 0.4 | 0.25 |  |  | 0.1 | 0.2 | 0.02 | 0.02 | 0.04
质控样品 | 测定值 | 19.6 | 6.87 | 9.13 | 1410 | 81 | 4.56 | 0.388 | 0.2456 |  |  | 0.0964 | 0.1969 | 0.0189 | 0.0198 | 0.042
(周核查) | 相对误差(%) | -0.50761 | 0.14577 | -0.10941 | -0.21231 | 1.25 | 1.3333 | -3 | -1.76 |  |  | -3.6 | -1.55 | -5.5 | -1 | 5
月比对结果 | 自动监测值
手工监测值
相对误差(%)
详细说明: | 1.本周系统运行正常！ 2.仪器运行正常！
托管站：乐昌市环境保护局(盖章） 填表 ：李兴刚 复核：陈育华 签发：袁兵贵