## 水质周报模板
地表水环境质量周报（数据报告）
自动站名称：坪石子站 期数： 2021年第7期
|  | 水质基本参数日均值 |  |  |  |  | 污染物监测指标日均值
日期 | 星期 | T | pH | DO | EC | TB | IMn | NH3-N | TP | TOC | 挥发粉 | Cu | Zn | Pb | Cd | As | NO3-N
|  | （℃） | 无量纲 | （mg/L) | (μS/cm) | (NTU) | (mg/L) | （mg/L) | (mg/L) | (mg/L) | (mg/L) | (ug/L) | (ug/L) | (ug/L) | (ug/L) | (mg/L) | (mg/L)
2021-02-08 | 一 | 18.5 | 7.79 | 9.4 | 406 | 22 | 2.7 | 0.03 | 0.006 |  | 0 | 2.5 | 136.4 | 2.12 | 0.86 | 0.028
2021-02-09 | 二 | 16.5 | 7.69 | 8.61 | 387 | 22 | 2.2 | 0.03 | 0.004 |  | 0 | 3.6 | 137.78 | 2.08 | 0.96 | 0.024
2021-02-10 | 三 | 15.6 | 7.56 | 8.55 | 342 | 39 | 2.5 | 0.22 | 0.019 |  | 0 | 3.14 | 137.01 | 2.4 | 1 | 0.017
2021-02-11 | 四 | 16 | 7.65 | 9.85 | 336 | 59 | 3.1 | 0.18 | 0.02 |  |  | 2.5 | 138.42 | 3.38 | 0.74 | 0.019
2021-02-12 | 五 | 16 | 7.69 | 9.52 | 335 | 39 | 3.2 | 0.71 | 0.028 |  | 0 | 4.56 | 136.85 | 2.79 | 0.74 | 0.023
2021-02-13 | 六 | 16.1 | 7.67 | 8.95 | 352 | 28 | 2.9 | 0.48 | 0.025 |  | 0 | 2.73 | 138.44 | 2.58 | 1.34 | 0.022
2021-02-14 | 日 | 16.3 | 7.67 | 8.86 | 345 | 24 | 2.7 | 0.26 | 0.023 |  | 0 | 3.2 | 143.69 | 3.11 | 1.15 | 0.019
周均值 |  | 16.4286 | 7.6743 | 9.1057 | 357.5714 | 33.2857 | 2.7571 | 0.27286 | 0.017857 |  | 0 | 3.1757 | 138.37 | 2.6371 | 0.97 | 0.021714
日期: 分项类别; 水质基本参数日均值 pH: Ⅰ; 水质基本参数日均值 DO: Ⅰ; 污染物监测指标日均值 IMn: Ⅱ | Ⅱ | Ⅰ |  |  | Ⅰ | Ⅱ | Ⅰ | Ⅰ | Ⅰ
水质类别 |  | Ⅱ |  |  |  |  | 主要污染物
地表水环境质量周报（质量报告）
|  | T | pH | DO | EC | TB | IMn | NH3-N | TP |  |  | Cu | Zn | Pb | Cd | As | NO3-N
仪器状况（故障时数）
缺数（个数）
异常数据（个数）
手工监测（次数）
本周 | 推荐值 | 18 | 6.86 | 9.46 | 1413 | 40 | 4.5 | 0.2 | 0.2 |  |  | 0.02 | 0.2 | 0.1 | 0.02 | 0.04
质控样品 | 测定值 | 18 | 6.87 | 9.45 | 1415 | 40.2 | 4.54 | 0.202 | 0.2001 |  |  | 0.0205 | 0.1906 | 0.1052 | 0.0206 | 0.039
(周核查) | 相对误差(%) | 0 | 0.01 | -0.01 | 0.14 | 0.5 | 0.89 | 1 | 0.05 |  |  | 2.5 | -4.7 | 5.2 | 3 | -2.5
月比对结果 | 自动监测值
手工监测值
相对误差(%)
详细说明: | 1.本周系统运行正常！ 2.仪器运行正常！
托管站：乐昌市环境保护局(盖章） 填表 ：李兴刚 复核：陈育华 签发：袁兵贵