## 水质周报模板
地表水环境质量周报（数据报告）
自动站名称：坪石子站 期数： 2021年第11期
|  | 水质基本参数日均值 |  |  |  |  | 污染物监测指标日均值
日期 | 星期 | T | pH | DO | EC | TB | IMn | NH3-N | TP | 挥发粉 | Cu | Zn | Pb | Cd | As
|  | （℃） | 无量纲 | （mg/L) | (μS/cm) | (NTU) | (mg/L) | （mg/L) | (mg/L) | (mg/L) | (ug/L) | (ug/L) | (ug/L) | (ug/L) | (mg/L)
2021-03-08 | 一 | 15.4 | 7.62 | 8.75 | 353 | 25 | 1.9 | 0.16 | 0.043 | 0.001 | 3.16 | 142.94 | 1.78 | 1.12 | 0.018
2021-03-09 | 二 | 14.9 | 7.5 | 8.29 | 355 | 25 | 1.8 | 0.27 | 0.048 | 0.001 | 2.89 | 150.14 | 2.54 | 1.35 | 0.014
2021-03-10 | 三 | 14.5 | 7.49 | 8.45 | 352 | 32 | 2 | 0.23 | 0.055 | 0.001 | 2.5 | 138.38 | 2.66 | 1.28 | 0.017
2021-03-11 | 四 | 14.4 | 7.62 | 8.95 | 345 | 38 | 2.2 | 0.1 | 0.05 | 0.001 | 2.5 | 142.31 | 2.11 | 0.76 | 0.011
2021-03-12 | 五 | 15.2 | 7.59 | 8.76 | 333 | 38 | 2.2 | 0.17 | 0.046 | 0.001 | 3.36 | 150.23 | 2.42 | 0.93 | 0.014
2021-03-13 | 六 | 16 | 7.68 | 8.94 | 328 | 35 | 2 | 0.09 | 0.048 | 0.001 | 2.79 | 153.97 | 3.05 | 0.94 | 0.014
2021-03-14 | 日 | 17.7 | 7.74 | 8.91 | 324 | 30 | 1.8 | 0.06 | 0.045 | 0.001 | 2.83 | 149.52 | 2.27 | 0.9 | 0.015
周均值 |  | 15.4429 | 7.6057 | 8.7214 | 341.4286 | 31.8571 | 1.9857 | 0.15429 | 0.047857 | 0 | 2.8614 | 146.7843 | 2.4043 | 1.04 | 0.014714
日期: 分项类别; 水质基本参数日均值 pH: Ⅰ; 水质基本参数日均值 DO: Ⅰ; 污染物监测指标日均值 IMn: Ⅰ | Ⅰ | Ⅱ |  | Ⅰ | Ⅱ | Ⅰ | Ⅱ | Ⅰ
水质类别 |  | Ⅱ |  |  |  |  | 主要污染物
地表水环境质量周报（质量报告）
|  | T | pH | DO | EC | TB | IMn | NH3-N | TP |  | Cu | Zn | Pb | Cd | As
仪器状况（故障时数）
缺数（个数）
异常数据（个数）
手工监测（次数）
本周 | 推荐值 | 14.5 | 6.86 | 10.19 | 1413 | 80 | 4 | 2 | 0.1 |  | 0.1 | 0.2 | 0.02 | 0.02 | 0.03
质控样品 | 测定值 | 14.4 | 6.85 | 10.18 | 1410 | 79.6 | 3.96 | 1.918 | 0.0943 |  | 0.1008 | 0.1934 | 0.0194 | 0.0195 | 0.0312
(周核查) | 相对误差(%) | -0.68966 | -0.14577 | -0.098135 | -0.21231 | -0.5 | -1 | -4.1 | -5.7 |  | 0.8 | -3.3 | -3 | -2.5 | 4
月比对结果 | 自动监测值
手工监测值
相对误差(%)
详细说明: | 1.本周系统运行正常！ 2.仪器运行正常！
托管站：乐昌市环境保护局(盖章） 填表 ：李兴刚 复核：陈育华 签发：袁兵贵