## 水质周报模板
地表水环境质量周报（数据报告）
自动站名称：坪石子站 期数： 2021年第12期
|  | 水质基本参数日均值 |  |  |  |  | 污染物监测指标日均值
日期 | 星期 | T | pH | DO | EC | TB | IMn | NH3-N | TP | 挥发粉 | Cu | Zn | Pb | Cd | As
|  | （℃） | 无量纲 | （mg/L) | (μS/cm) | (NTU) | (mg/L) | （mg/L) | (mg/L) | (mg/L) | (ug/L) | (ug/L) | (ug/L) | (ug/L) | (mg/L)
2021-03-15 | 一 | 18.1 | 7.74 | 8.4 | 328 | 26 | 1.9 | 0.03 | 0.042 | 0.001 | 2.99 | 150.74 | 2.93 | 1.32 | 0.014
2021-03-16 | 二 | 19.4 | 7.81 | 8.7 | 321 | 24 | 1.7 | 0.04 | 0.042 |  | 2.8 | 144.82 | 2.92 | 1.23 | 0.013
2021-03-17 | 三 | 20.6 | 7.83 | 8.48 | 328 | 22 | 1.7 | 0.02 | 0.041 |  | 2.95 | 144.33 | 2.48 | 1.04 | 0.013
2021-03-18 | 四 | 21.3 | 7.78 | 8.18 | 332 | 22 | 1.7 | 0.02 | 0.041 |  | 2.5 | 155.26 | 1.49 | 0.91 | 0.015
2021-03-19 | 五 | 21.8 | 7.78 | 8.22 | 333 | 22 | 1.5 | 0.02 | 0.042 |  | 2.5 | 159.66 | 1.97 | 0.75 | 0.018
2021-03-20 | 六 | 19.9 | 7.78 | 7.97 | 339 | 21 | 1.3 | 0.02 | 0.038 |  | 3.17 | 156.67 | 2.04 | 0.8 | 0.019
2021-03-21 | 日 | 18.6 | 7.73 | 7.67 | 337 | 22 | 1.2 | 0.02 | 0.041 | 0.001 | 2.81 | 155.71 | 2 | 0.86 | 0.021
周均值 |  | 19.9571 | 7.7786 | 8.2314 | 331.1429 | 22.7143 | 1.5714 | 0.024286 | 0.041 | 0 | 2.8171 | 152.4557 | 2.2614 | 0.98714 | 0.016143
日期: 分项类别; 水质基本参数日均值 pH: Ⅰ; 水质基本参数日均值 DO: Ⅰ; 污染物监测指标日均值 IMn: Ⅰ | Ⅰ | Ⅱ |  | Ⅰ | Ⅱ | Ⅰ | Ⅱ | Ⅰ
水质类别 |  | Ⅱ |  |  |  |  | 主要污染物
地表水环境质量周报（质量报告）
|  | T | pH | DO | EC | TB | IMn | NH3-N | TP |  | Cu | Zn | Pb | Cd | As
仪器状况（故障时数）
缺数（个数）
异常数据（个数）
手工监测（次数）
本周 | 推荐值 | 23.4 | 6.86 | 8.51 | 1413 | 80 | 4 | 2 | 0.1 |  | 0.1 | 0.2 | 0.02 | 0.02 | 0.04
质控样品 | 测定值 | 23.3 | 6.85 | 8.5 | 1411 | 79.5 | 4.18 | 1.921 | 0.0928 |  | 0.1025 | 0.2036 | 0.0198 | 0.0202 | 0.0384
(周核查) | 相对误差(%) | -0.42735 | -0.14577 | -0.11751 | -0.14154 | -0.625 | 4.5 | -3.95 | -7.2 |  | 2.5 | 1.8 | -1 | 1 | -4
月比对结果 | 自动监测值
手工监测值
相对误差(%)
详细说明: | 1.本周系统运行正常！ 2.仪器运行正常！
托管站：乐昌市环境保护局(盖章） 填表 ：李兴刚 复核：陈育华 签发：袁兵贵