## 水质周报模板
地表水环境质量周报（数据报告）
自动站名称：坪石子站 期数： 2021年第13期
|  | 水质基本参数日均值 |  |  |  |  | 污染物监测指标日均值
日期 | 星期 | T | pH | DO | EC | TB | IMn | NH3-N | TP | 挥发粉 | Cu | Zn | Pb | Cd | As
|  | （℃） | 无量纲 | （mg/L) | (μS/cm) | (NTU) | (mg/L) | （mg/L) | (mg/L) | (mg/L) | (ug/L) | (ug/L) | (ug/L) | (ug/L) | (mg/L)
2021-03-22 | 一 | 19.2 | 7.85 | 8.67 | 338 | 22 | 1.1 | 0.02 | 0.042 | 0.001 | 2.5 | 151.29 | 1.88 | 0.85 | 0.021
2021-03-23 | 二 | 18.4 | 7.78 | 8.18 | 320 | 22 | 1.1 | 0.02 | 0.039 | 0.001 | 2.77 | 151.84 | 1.54 | 0.9 | 0.021
2021-03-24 | 三 | 19.6 | 7.94 | 9.17 | 371 | 22 | 1.2 | 0.02 | 0.038 | 0.001 | 2.72 | 153.06 | 2.25 | 0.8 | 0.028
2021-03-25 | 四 | 20.1 | 8.06 | 9.8 | 331 | 21 | 1.3 | 0.02 | 0.041 | 0.001 | 2.76 | 152.55 | 2.19 | 0.8 | 0.029
2021-03-26 | 五 | 21 | 8.02 | 9.66 | 324 | 21 | 1.2 | 0.02 | 0.038 | 0.001 | 3.22 | 152.45 | 2.58 | 0.91 | 0.028
2021-03-27 | 六 | 21.2 | 7.97 | 9.14 | 310 | 21 | 1.3 | 0.02 | 0.032 | 0.001 | 3.55 | 151.84 | 1.84 | 0.77 | 0.021
2021-03-28 | 日 | 22.4 | 8.11 | 9.96 | 325 | 21 | 1.5 | 0.02 | 0.033 | 0.001 | 2.87 | 153.79 | 2.01 | 0.74 | 0.027
周均值 |  | 20.2714 | 7.9614 | 9.2257 | 331.2857 | 21.4286 | 1.2429 | 0.02 | 0.037571 | 0 | 2.9129 | 152.4029 | 2.0414 | 0.82429 | 0.025
日期: 分项类别; 水质基本参数日均值 pH: Ⅰ; 水质基本参数日均值 DO: Ⅰ; 污染物监测指标日均值 IMn: Ⅰ | Ⅰ | Ⅱ |  | Ⅰ | Ⅱ | Ⅰ | Ⅰ | Ⅰ
水质类别 |  | Ⅱ |  |  |  |  | 主要污染物
地表水环境质量周报（质量报告）
|  | T | pH | DO | EC | TB | IMn | NH3-N | TP |  | Cu | Zn | Pb | Cd | As
仪器状况（故障时数）
缺数（个数）
异常数据（个数）
手工监测（次数）
本周 | 推荐值 | 22.6 | 6.86 | 8.8 | 1413 | 80 | 4 | 2 | 0.1 |  | 0.1 | 0.2 | 0.02 | 0.02 | 0.04
质控样品 | 测定值 | 22.5 | 6.86 | 8.87 | 1410 | 79.3 | 3.77 | 1.913 | 0.0941 |  | 0.092 | 0.1992 | 0.0209 | 0.0202 | 0.0392
(周核查) | 相对误差(%) | -0.44248 | 0 | 0.79545 | -0.21231 | -0.875 | -5.75 | -4.35 | -5.9 |  | -8 | -0.4 | 4.5 | 1 | -2
月比对结果 | 自动监测值
手工监测值
相对误差(%)
详细说明: | 1.本周系统运行正常！ 2.仪器运行正常！
托管站：乐昌市环境保护局(盖章） 填表 ：李兴刚 复核：陈育华 签发：袁兵贵