## 水质周报模板
地表水环境质量周报（数据报告）
自动站名称：坪石子站 期数： 2021年第15期
|  | 水质基本参数日均值 |  |  |  |  | 污染物监测指标日均值
日期 | 星期 | T | pH | DO | EC | TB | IMn | NH3-N | TP | 挥发粉 | Cu | Zn | Pb | Cd | As
|  | （℃） | 无量纲 | （mg/L) | (μS/cm) | (NTU) | (mg/L) | （mg/L) | (mg/L) | (mg/L) | (ug/L) | (ug/L) | (ug/L) | (ug/L) | (mg/L)
2021-04-05 | 一 | 20.9 | 8 | 8.72 | 345 | 21 | 1.8 | 0.02 | 0.029 | 0.001 | 2.5 | 154.87 | 1.45 | 1.13 | 0.033
2021-04-06 | 二 | 21.3 | 8.05 | 8.96 | 346 | 21 | 1.8 | 0.03 | 0.027 | 0.001 | 2.5 | 154.33 | 2.15 | 0.92 | 0.035
2021-04-07 | 三 | 21.7 | 8.07 | 8.93 | 314 | 21 | 1.8 | 0.02 | 0.025 | 0.001 | 2.5 | 151.41 | 1.17 | 0.79 | 0.024
2021-04-08 | 四 | 20.6 | 8.06 | 9.17 | 285 | 21 | 1.8 | 0.02 | 0.023 | 0.001 | 2.5 | 141.34 | 1.84 | 0.7 | 0.018
2021-04-09 | 五 | 20 | 8 | 8.67 | 312 | 21 | 2 | 0.02 | 0.02 | 0.001 | 2.5 | 153.02 | 1.43 | 0.69 | 0.024
2021-04-10 | 六 | 19.9 | 8.03 | 8.63 | 320 | 21 | 1.8 | 0.02 | 0.019 | 0.001 | 2.5 | 137.62 | 1.81 | 0.73 | 0.024
2021-04-11 | 日 | 21.7 | 8.07 | 9.38 | 328 | 21 | 1.9 | 0.03 | 0.02 | 0.001 | 2.5 | 158.48 | 1.9 | 0.68 | 0.021
周均值 |  | 20.8714 | 8.04 | 8.9229 | 321.4286 | 21 | 1.8429 | 0.022857 | 0.023286 | 0 | 2.5 | 150.1529 | 1.6786 | 0.80571 | 0.025571
日期: 分项类别; 水质基本参数日均值 pH: Ⅰ; 水质基本参数日均值 DO: Ⅰ; 污染物监测指标日均值 IMn: Ⅰ | Ⅰ | Ⅱ |  | Ⅰ | Ⅱ | Ⅰ | Ⅰ | Ⅰ
水质类别 |  | Ⅱ |  |  |  |  | 主要污染物
地表水环境质量周报（质量报告）
|  | T | pH | DO | EC | TB | IMn | NH3-N | TP |  | Cu | Zn | Pb | Cd | As
仪器状况（故障时数）
缺数（个数）
异常数据（个数）
手工监测（次数）
本周 | 推荐值 | 22.4 | 6.86 | 8.6 | 1413 | 80 | 2 | 2 | 0.2 |  | 0.1 | 0.2 | 0.02 | 0.02 | 0.04
质控样品 | 测定值 | 22.3 | 6.85 | 8.62 | 1414 | 80.2 | 1.98 | 2.009 | 0.1957 |  | 0.1004 | 0.2003 | 0.0192 | 0.0205 | 0.042
(周核查) | 相对误差(%) | -0.44643 | -0.14577 | 0.23256 | 0.070771 | 0.25 | -1 | 0.45 | -2.15 |  | 0.4 | 0.15 | -4 | 2.5 | 5
月比对结果 | 自动监测值
手工监测值
相对误差(%)
详细说明: | 1.本周系统运行正常！ 2.仪器运行正常！
托管站：乐昌市环境保护局(盖章） 填表 ：李兴刚 复核：陈育华 签发：袁兵贵