## 水质周报模板
地表水环境质量周报（数据报告）
自动站名称：坪石子站 期数： 2021年第16期
|  | 水质基本参数日均值 |  |  |  |  | 污染物监测指标日均值
日期 | 星期 | T | pH | DO | EC | TB | IMn | NH3-N | TP | 挥发粉 | Cu | Zn | Pb | Cd | As
|  | （℃） | 无量纲 | （mg/L) | (μS/cm) | (NTU) | (mg/L) | （mg/L) | (mg/L) | (mg/L) | (ug/L) | (ug/L) | (ug/L) | (ug/L) | (mg/L)
2021-04-12 | 一 | 21.8 | 8.13 | 9.04 | 373 | 21 | 2 | 0.03 | 0.019 | 0.001 | 2.5 | 160.37 | 2.18 | 0.99 | 0.03
2021-04-13 | 二 | 22.2 | 8.16 | 10.21 | 336 | 12 | 2 | 0.03 | 0.022 | 0.001 | 2.5 | 162.01 | 1.64 | 0.87 | 0.03
2021-04-14 | 三 | 21.1 | 7.99 | 9.78 | 311 | 0 | 1.7 | 0.02 | 0.016 | 0.002 | 2.5 | 160.01 | 1.58 | 0.8 | 0.026
2021-04-15 | 四 | 20.3 | 7.78 | 9.16 | 327 | 0 | 1.7 | 0.11 | 0.016 | 0.001 | 2.5 | 160.53 | 2.96 | 1.11 | 0.026
2021-04-16 | 五 | 20.6 | 7.68 | 8.32 | 424 | 1 | 2 | 0.34 | 0.023 | 0.001 | 2.5 | 159.72 | 2.76 | 0.73 | 0.027
2021-04-17 | 六 | 20.8 | 7.81 | 8.85 | 495 | 2 | 2.1 | 0.19 | 0.034 |  | 2.5 | 161.88 | 2.57 | 0.8 | 0.022
2021-04-18 | 日 | 19.7 | 7.76 | 8.82 | 327 | 4 | 2.3 | 0.21 | 0.036 |  | 2.5 | 161.75 | 2.27 | 0.89 | 0.022
周均值 |  | 20.9286 | 7.9014 | 9.1686 | 370.4286 | 5.7143 | 1.9714 | 0.13286 | 0.023714 | 0 | 2.5 | 160.8957 | 2.28 | 0.88429 | 0.026143
日期: 分项类别; 水质基本参数日均值 pH: Ⅰ; 水质基本参数日均值 DO: Ⅰ; 污染物监测指标日均值 IMn: Ⅰ | Ⅰ | Ⅱ |  | Ⅰ | Ⅱ | Ⅰ | Ⅰ | Ⅰ
水质类别 |  | Ⅱ |  |  |  |  | 主要污染物
地表水环境质量周报（质量报告）
|  | T | pH | DO | EC | TB | IMn | NH3-N | TP |  | Cu | Zn | Pb | Cd | As
仪器状况（故障时数）
缺数（个数）
异常数据（个数）
手工监测（次数）
本周 | 推荐值 | 20 | 6.86 | 9.06 | 1413 | 100 | 1.8 | 2 | 0.2 |  | 0.1 | 0.2 | 0.02 | 0.02 | 0.05
质控样品 | 测定值 | 19.95 | 6.87 | 9.05 | 1412 | 99.7 | 1.75 | 1.981 | 0.1935 |  | 0.0992 | 0.2009 | 0.0198 | 0.02 | 0.048
(周核查) | 相对误差(%) | -0.25 | 0.14577 | -0.11038 | -0.070771 | -0.3 | -2.7778 | -0.95 | -3.25 |  | -0.8 | 0.45 | -1 | 0 | -4
月比对结果 | 自动监测值
手工监测值
相对误差(%)
详细说明: | 1.本周系统运行正常！ 2.仪器运行正常！
托管站：乐昌市环境保护局(盖章） 填表 ：李兴刚 复核：陈育华 签发：袁兵贵