## 水质周报模板
地表水环境质量周报（数据报告）
自动站名称：坪石子站 期数： 2021年第19期
|  | 水质基本参数日均值 |  |  |  |  | 污染物监测指标日均值
日期 | 星期 | T | pH | DO | EC | TB | IMn | NH3-N | TP | 挥发粉 | Cu | Zn | Pb | Cd | As
|  | （℃） | 无量纲 | （mg/L) | (μS/cm) | (NTU) | (mg/L) | （mg/L) | (mg/L) | (mg/L) | (ug/L) | (ug/L) | (ug/L) | (ug/L) | (mg/L)
2021-05-03 | 一 | 23.8 | 7.42 | 8.04 | 325 | 0 | 2.4 | 0.02 | 0.045 | 0.001 | 0.003 | 0.158 | 0.002 | 0.00122 | 0.015
2021-05-04 | 二 | 23.6 | 7.29 | 7.14 | 323 | 10 | 3 | 0.06 | 0.04 | 0.001 | 0.002 | 0.158 | 0.002 | 0.00092 | 0.017
2021-05-05 | 三 | 23.2 | 7.32 | 7.34 | 309 | 29 | 3.8 | 0.14 | 0.047 | 0.001 | 0.002 | 0.158 | 0.003 | 0.00085 | 0.023
2021-05-06 | 四 | 22.8 | 7.33 | 7.26 | 313 | 12 | 3.1 | 0.13 | 0.047 | 0.001 | 0.002 | 0.16 | 0.003 | 0.00098 | 0.018
2021-05-07 | 五 | 23.3 | 7.34 | 7.7 | 308 | 7 | 2.6 | 0.05 | 0.048 | 0.001 | 0.002 | 0.164 | 0.003 | 0.00077 | 0.012
2021-05-08 | 六 | 24 | 7.39 | 7.85 | 320 | 2 | 2.4 | 0.02 | 0.05 | 0.001 | 0.002 | 0.162 | 0.002 | 0.00074 | 0.019
2021-05-09 | 日 | 24.7 | 7.41 | 7.65 | 330 | 1 | 2.2 | 0.02 | 0.051 | 0.001 | 0.002 | 0.162 | 0.002 | 0.00077 | 0.016
周均值 |  | 23.6286 | 7.3571 | 7.5686 | 318.2857 | 8.7143 | 2.7857 | 0.062857 | 0.046857 | 0 | 0.0021429 | 0.16029 | 0.0024286 | 0.00089286 | 0.017143
日期: 分项类别; 水质基本参数日均值 pH: Ⅰ; 水质基本参数日均值 DO: Ⅰ; 污染物监测指标日均值 IMn: Ⅰ | Ⅰ | Ⅱ |  | Ⅰ | Ⅰ | Ⅰ | Ⅰ | Ⅰ
水质类别 |  | Ⅱ |  |  |  |  | 主要污染物
地表水环境质量周报（质量报告）
|  | T | pH | DO | EC | TB | IMn | NH3-N | TP |  | Cu | Zn | Pb | Cd | As
仪器状况（故障时数）
缺数（个数）
异常数据（个数）
手工监测（次数）
本周 | 推荐值 | 23.6 | 6.86 | 8.47 | 1413 | 100 | 5 | 2 | 0.2 |  | 0.1 | 0.2 | 0.02 | 0.02 | 0.04
质控样品 | 测定值 | 23.5 | 6.85 | 8.46 | 1410 | 100.2 | 5.04 | 1.96 | 0.1912 |  | 0.1002 | 0.204 | 0.0202 | 0.02 | 0.0405
(周核查) | 相对误差(%) | -0.42373 | -0.14577 | -0.11806 | -0.21231 | 0.2 | 0.8 | -2 | -4.4 |  | 0.2 | 2 | 1 | 0 | 1.25
月比对结果 | 自动监测值
手工监测值
相对误差(%)
详细说明: | 1.本周系统运行正常！ 2.仪器运行正常！
托管站：乐昌市环境保护局(盖章） 填表 ：李兴刚 复核：陈育华 签发：袁兵贵