## 水质周报模板
地表水环境质量周报（数据报告）
自动站名称：坪石子站 期数： 2021年第20期
|  | 水质基本参数日均值 |  |  |  |  | 污染物监测指标日均值
日期 | 星期 | T | pH | DO | EC | TB | IMn | NH3-N | TP | 挥发粉 | Cu | Zn | Pb | Cd | As
|  | （℃） | 无量纲 | （mg/L) | (μS/cm) | (NTU) | (mg/L) | （mg/L) | (mg/L) | (mg/L) | (ug/L) | (ug/L) | (ug/L) | (ug/L) | (mg/L)
2021-05-10 | 一 | 25.7 | 7.5 | 7.91 | 327 | 0 | 2 | 0.02 | 0.047 | 0.001 | 0.002 | 0.161 | 0.002 | 0.00075 | 0.01
2021-05-11 | 二 | 26.1 | 7.43 | 7.67 | 316 | 0 | 2.1 | 0.02 | 0.043 | 0.001 | 0.002 | 0.162 | 0.002 | 0.00063 | 0.013
2021-05-12 | 三 | 25.7 | 7.29 | 6.73 | 321 | 8 | 2.2 | 0.02 | 0.042 | 0.001 | 0.002 | 0.163 | 0.002 | 0.00089 | 0.016
2021-05-13 | 四 | 23.8 | 7.24 | 7.84 | 291 | 255 |  | 0.17 | 0.064 | 0.001 | 0.002 | 0.156 |  | 0.00094 | 0.03
2021-05-14 | 五 | 23.2 | 7.32 | 7.7 | 286 | 149 | 4.3 | 0.18 | 0.052 |  | 0.002 | 0.164 | 0.006 | 0.00075 | 0.015
2021-05-15 | 六 | 23.9 | 7.34 | 7.26 | 313 | 45 | 2.9 | 0.08 | 0.051 |  | 0.002 | 0.166 | 0.004 | 0.00083 | 0.014
2021-05-16 | 日 | 24.6 | 7.37 | 7.1 | 329 | 15 | 2.4 | 0.05 | 0.049 |  | 0.002 | 0.166 | 0.004 | 0.0008 | 0.013
周均值 |  | 24.7143 | 7.3557 | 7.4586 | 311.8571 | 67.4286 | 2.65 | 0.077143 | 0.049714 | 0 | 0.002 | 0.16257 | 0.0033333 | 0.00079857 | 0.015857
日期: 分项类别; 水质基本参数日均值 pH: Ⅰ; 水质基本参数日均值 DO: Ⅰ; 污染物监测指标日均值 IMn: Ⅰ | Ⅰ | Ⅱ |  | Ⅰ | Ⅰ | Ⅰ | Ⅰ | Ⅰ
水质类别 |  | Ⅱ |  |  |  |  | 主要污染物
地表水环境质量周报（质量报告）
|  | T | pH | DO | EC | TB | IMn | NH3-N | TP |  | Cu | Zn | Pb | Cd | As
仪器状况（故障时数）
缺数（个数）
异常数据（个数）
手工监测（次数）
本周 | 推荐值 | 25.7 | 6.86 | 8.15 | 1413 | 100 | 4 | 2 | 0.2 |  | 0.1 | 0.2 | 0.02 | 0.02 | 0.025
质控样品 | 测定值 | 25.6 | 6.85 | 8.14 | 1412 | 100.5 | 4.16 | 1.955 | 0.1908 |  | 0.0975 | 0.1946 | 0.0203 | 0.0209 | 0.0252
(周核查) | 相对误差(%) | -0.38911 | -0.14577 | -0.1227 | -0.070771 | 0.5 | 4 | -2.25 | -4.6 |  | -2.5 | -2.7 | 1.5 | 4.5 | 0.8
月比对结果 | 自动监测值
手工监测值
相对误差(%)
详细说明: | 1.本周系统运行正常！ 2.仪器运行正常！
托管站：乐昌市环境保护局(盖章） 填表 ：李兴刚 复核：陈育华 签发：袁兵贵