## 水质周报模板
地表水环境质量周报（数据报告）
自动站名称：坪石子站 期数： 2021年第29期
|  | 水质基本参数日均值 |  |  |  |  | 污染物监测指标日均值
日期 | 星期 | T | pH | DO | EC | TB | IMn | NH3-N | TP | 挥发酚 | Cu | Zn | Pb | Cd | As
|  | （℃） | 无量纲 | （mg/L) | (μS/cm) | (NTU) | (mg/L) | （mg/L) | (mg/L) | (mg/L) | (mg/L) | (mg/L) | (mg/L) | (mg/L) | (mg/L)
2021-07-12 | 一 | 31.2 | 7.71 | 7.4 | 269 | 1 | 1.9 | 0.02 | 0.039 | 0.001 | 0.002 | 0.159 | 0.003 | 0.00082 | 0.012
2021-07-13 | 二 | 31.4 | 7.77 | 7.63 | 254 | 1 | 1.8 | 0.02 | 0.039 | 0.001 | 0.003 | 0.153 | 0.004 | 0.0008 | 0.012
2021-07-14 | 三 | 32 | 7.83 | 7.76 | 258 | 1 | 1.8 | 0.02 | 0.036 |  | 0.003 | 0.151 | 0.003 | 0.00081 | 0.011
2021-07-15 | 四 | 31.8 | 7.76 | 7.49 | 261 | 1 | 2 | 0.02 | 0.034 | 0.001 | 0.003 | 0.15 | 0.004 | 0.00084 | 0.011
2021-07-16 | 五 | 31.8 | 7.81 | 7.53 | 289 | 1 | 1.9 | 0.02 | 0.033 | 0.001 | 0.004 | 0.149 | 0.004 | 0.00081 | 0.015
2021-07-17 | 六 | 31.3 | 7.74 | 7.05 | 286 | 2 | 2 | 0.04 | 0.034 | 0.001 | 0.004 | 0.148 | 0.003 | 0.00098 | 0.013
2021-07-18 | 日 | 30.7 | 7.54 | 5.88 | 282 | 2 | 2.2 | 0.03 | 0.033 | 0.001 | 0.002 | 0.149 | 0.004 | 0.00073 | 0.012
周均值 |  | 31.5 | 7.73 | 7.25 | 271 | 1 | 1.9 | 0.03 | 0.035 | 0.001 | 0.003 | 0.151 | 0.003 | 0.00083 | 0.012
日期: 分项类别; 水质基本参数日均值 pH: Ⅰ; 水质基本参数日均值 DO: Ⅱ; 污染物监测指标日均值 IMn: Ⅰ | Ⅰ | Ⅱ |  | Ⅰ | Ⅰ | Ⅰ | Ⅰ | Ⅰ
水质类别 |  | Ⅱ |  |  |  |  | 主要污染物
地表水环境质量周报（质量报告）
|  | T | pH | DO | EC | TB | IMn | NH3-N | TP |  | Cu | Zn | Pb | Cd | As
仪器状况（故障时数）
缺数（个数）
异常数据（个数）
手工监测（次数）
本周 | 推荐值 | 32.8 | 6.86 | 7.2 | 141.3 | 40 | 2 | 2 | 0.04 |  | 0.1 | 0.2 | 0.02 | 0.02 | 0.0125
质控样品 | 测定值 | 32.7 | 6.85 | 7.21 | 141.7 | 40.1 | 1.9 | 1.938 | 0.041 |  | 0.1011 | 0.2022 | 0.0205 | 0.0207 | 0.012
(周核查) | 相对误差(%) | -0.30488 | -0.14577 | 0.13889 | 0.28309 | 0.25 | -5 | -3.1 | 2.5 |  | 1.1 | 1.1 | 2.5 | 3.5 | -4
月比对结果 | 自动监测值
手工监测值
相对误差(%)
详细说明: | 1，本周系统运行正常！
托管站：乐昌市环境保护局（盖章） 填表：李兴刚 复核：陈育华 签发：袁兵贵