## 水质周报模板
地表水环境质量周报（数据报告）
自动站名称：坪石子站 期数： 2021年第31期
|  | 水质基本参数日均值 |  |  |  |  | 污染物监测指标日均值
日期 | 星期 | T | pH | DO | EC | TB | IMn | NH3-N | TP | 挥发酚 | Cu | Zn | Pb | Cd | As
|  | （℃） | 无量纲 | （mg/L) | (μS/cm) | (NTU) | (mg/L) | （mg/L) | (mg/L) | (mg/L) | (mg/L) | (mg/L) | (mg/L) | (mg/L) | (mg/L)
2021-07-26 | 一 | 32 | 7.88 | 7.58 | 326 | 0 | 2.6 | 0.02 | 0.024 |  | 0.003 | 0.146 | 0.005 | 0.00102 | 0.021
2021-07-27 | 二 | 32.2 | 7.85 | 8.21 | 315 | 0 | 2 | 0.02 | 0.025 |  | 0.003 | 0.142 | 0.005 | 0.00076 | 0.025
2021-07-28 | 三 | 32.4 | 7.9 | 8.34 | 321 | 0 | 2.2 | 0.02 | 0.024 |  | 0.003 | 0.148 | 0.003 | 0.00082 | 0.023
2021-07-29 | 四 | 32.6 | 7.9 | 8.35 | 306 | 0 | 2.2 | 0.02 | 0.024 |  | 0.003 | 0.145 | 0.003 | 0.00082 | 0.022
2021-07-30 | 五 | 32.6 | 7.88 | 8.11 | 324 | 0 | 2.2 | 0.02 | 0.021 |  | 0.003 | 0.145 | 0.004 | 0.00086 | 0.024
2021-07-31 | 六 | 32.4 | 7.89 | 7.92 | 318 | 1 | 2.2 | 0.02 | 0.02 |  | 0.003 | 0.148 | 0.004 | 0.00077 | 0.022
2021-08-01 | 日 | 32.4 | 7.82 | 7.81 | 321 | 0 | 2.2 | 0.02 | 0.019 |  | 0.003 | 0.149 | 0.004 | 0.00107 | 0.023
周均值 |  | 32.4 | 7.87 | 8.05 | 319 | 0 | 2.2 | 0.02 | 0.023 |  | 0.003 | 0.146 | 0.004 | 0.00087 | 0.023
日期: 分项类别; 水质基本参数日均值 pH: Ⅰ; 水质基本参数日均值 DO: Ⅰ; 污染物监测指标日均值 IMn: Ⅱ | Ⅰ | Ⅱ |  | Ⅰ | Ⅱ | Ⅰ | Ⅰ | Ⅰ
水质类别 |  | Ⅱ |  |  |  |  | 主要污染物
地表水环境质量周报（质量报告）
|  | T | pH | DO | EC | TB | IMn | NH3-N | TP |  | Cu | Zn | Pb | Cd | As
仪器状况（故障时数）
缺数（个数）
异常数据（个数）
手工监测（次数）
本周 | 推荐值 | 32.1 | 6.86 | 7.29 | 1413 | 40 | 4 | 1 | 0.2 |  | 0.1 | 0.2 | 0.02 | 0.02 | 0.04
质控样品 | 测定值 | 32 | 6.85 | 7.28 | 1410 | 40.2 | 3.94 | 1.022 | 0.198 |  | 0.0991 | 0.1995 | 0.0194 | 0.0196 | 0.0408
(周核查) | 相对误差(%) | -0.31153 | -0.14577 | -0.13717 | -0.21231 | 0.5 | -1.5 | 2.2 | -1 |  | -0.9 | -0.25 | -3 | -2 | 2
月比对结果 | 自动监测值
手工监测值
相对误差(%)
详细说明: | 1，本周系统运行正常！ 2，7月26至8月1日挥发酚仪器故障无数据。
托管站：乐昌市环境保护局（盖章） 填表：李兴刚 复核：陈育华 签发：袁兵贵