## 水质周报模板
地表水环境质量周报（数据报告）
自动站名称：坪石子站 期数： 2021年第33期
|  | 水质基本参数日均值 |  |  |  |  | 污染物监测指标日均值
日期 | 星期 | T | pH | DO | EC | TB | IMn | NH3-N | TP | 挥发酚 | Cu | Zn | Pb | Cd | As
|  | （℃） | 无量纲 | （mg/L) | (μS/cm) | (NTU) | (mg/L) | （mg/L) | (mg/L) | (mg/L) | (mg/L) | (mg/L) | (mg/L) | (mg/L) | (mg/L)
2021-08-09 | 一 | 29.1 | 7.61 | 6.87 | 290 | 7 | 2.1 | 0.05 | 0.047 | 0.001 | 0.002 | 0.153 | 0.004 | 0.00086 | 0.016
2021-08-10 | 二 | 29 | 7.67 | 6.99 | 306 | 5 | 1.9 | 0.02 | 0.045 | 0.001 | 0.002 | 0.153 | 0.004 | 0.00084 | 0.016
2021-08-11 | 三 | 29.5 | 7.67 | 7.11 | 305 | 7 | 2.6 | 0.02 | 0.048 | 0.001 | 0.003 | 0.153 | 0.004 | 0.00089 | 0.02
2021-08-12 | 四 | 29.8 | 7.7 | 7.33 | 314 | 4 | 2.7 | 0.02 | 0.05 | 0.001 | 0.002 | 0.153 | 0.004 | 0.00084 | 0.021
2021-08-13 | 五 | 30.6 | 7.82 | 8.16 | 312 | 1 | 2.5 | 0.02 | 0.05 | 0.001 | 0.003 | 0.153 | 0.004 | 0.00108 | 0.023
2021-08-14 | 六 | 30.8 | 7.74 | 7.76 | 311 | 0 | 2.6 | 0.02 | 0.05 | 0.001 | 0.003 | 0.155 | 0.004 | 0.00098 | 0.02
2021-08-15 | 日 | 30.3 | 7.58 | 6.28 | 303 | 29 | 3 | 0.04 | 0.051 | 0.001 | 0.003 | 0.163 | 0.004 | 0.00099 | 0.024
周均值 |  | 29.9 | 7.68 | 7.21 | 306 | 8 | 2.5 | 0.03 | 0.049 | 0.001 | 0.003 | 0.155 | 0.004 | 0.00093 | 0.02
日期: 分项类别; 水质基本参数日均值 pH: Ⅰ; 水质基本参数日均值 DO: Ⅱ; 污染物监测指标日均值 IMn: Ⅱ | Ⅰ | Ⅱ |  | Ⅰ | Ⅱ | Ⅰ | Ⅰ | Ⅰ
水质类别 |  | Ⅱ |  |  |  |  | 主要污染物
地表水环境质量周报（质量报告）
|  | T | pH | DO | EC | TB | IMn | NH3-N | TP |  | Cu | Zn | Pb | Cd | As
仪器状况（故障时数）
缺数（个数）
异常数据（个数）
手工监测（次数）
本周 | 推荐值 | 30.5 | 6.86 | 7.51 | 141.3 | 320 | 4 | 2 | 0.3 |  | 0.1 | 0.2 | 0.02 | 0.02 | 0.04
质控样品 | 测定值 | 30.4 | 6.85 | 7.5 | 141.1 | 318 | 3.78 | 1.847 | 0.2911 |  | 0.1035 | 0.2008 | 0.0194 | 0.0192 | 0.0381
(周核查) | 相对误差(%) | -0.32787 | -0.14577 | -0.13316 | -0.14154 | -0.625 | -5.5 | -7.65 | -2.9667 |  | 3.5 | 0.4 | -3 | -4 | -4.75
月比对结果 | 自动监测值
手工监测值
相对误差(%)
详细说明: | 1，本周系统运行正常。
托管站：乐昌市环境监测站（盖章） 填表：邓军芳 复核：陈育华 签发：邓忠超