## 水质周报模板
地表水环境质量周报（数据报告）
自动站名称：坪石子站 期数： 2021年第35期
|  | 水质基本参数日均值 |  |  |  |  | 污染物监测指标日均值
日期 | 星期 | T | pH | DO | EC | TB | IMn | NH3-N | TP | 挥发酚 | Cu | Zn | Pb | Cd | As
|  | （℃） | 无量纲 | （mg/L) | (μS/cm) | (NTU) | (mg/L) | （mg/L) | (mg/L) | (mg/L) | (mg/L) | (mg/L) | (mg/L) | (mg/L) | (mg/L)
2021-08-23 | 一 | 29.6 | 7.67 | 7.55 | 299 | 0 | 2 | 0.02 | 0.049 | 0.001 | 0.002 | 0.176 | 0.004 | 0.00069 | 0.017
2021-08-24 | 二 | 29.9 | 7.73 | 7.98 | 279 | 0 |  | 0.02 | 0.045 | 0.001 | 0.002 | 0.166 | 0.003 | 0.00058 | 0.013
2021-08-25 | 三 | 30 | 7.73 | 7.9 | 301 | 1 | 2 | 0.02 | 0.043 | 0.001 | 0.003 | 0.161 | 0.003 | 0.00067 | 0.017
2021-08-26 | 四 | 30.4 | 7.73 | 8.04 | 295 | 3 | 1.8 | 0.02 | 0.042 | 0.001 | 0.002 | 0.156 | 0.002 | 0.00066 | 0.014
2021-08-27 | 五 | 30.6 | 7.72 | 7.92 | 308 | 2 | 1.8 | 0.02 | 0.04 | 0.001 | 0.003 | 0.154 | 0.003 | 0.00066 | 0.016
2021-08-28 | 六 | 30.7 | 7.73 | 8.03 | 301 | 2 | 1.9 | 0.02 | 0.04 | 0.001 | 0.003 | 0.155 | 0.003 | 0.00072 | 0.017
2021-08-29 | 日 | 31 | 7.74 | 8.04 | 304 | 2 | 1.9 | 0.02 | 0.039 | 0.001 | 0.003 | 0.154 | 0.002 | 0.0006 | 0.017
周均值 |  | 30.3 | 7.72 | 7.92 | 298 | 1 | 1.9 | 0.02 | 0.043 | 0.001 | 0.003 | 0.16 | 0.003 | 0.00065 | 0.016
日期: 分项类别; 水质基本参数日均值 pH: Ⅰ; 水质基本参数日均值 DO: Ⅰ; 污染物监测指标日均值 IMn: Ⅰ | Ⅰ | Ⅱ |  | Ⅰ | Ⅱ | Ⅰ | Ⅰ | Ⅰ
水质类别 |  | Ⅱ |  |  |  |  | 主要污染物
地表水环境质量周报（质量报告）
|  | T | pH | DO | EC | TB | IMn | NH3-N | TP |  | Cu | Zn | Pb | Cd | As
仪器状况（故障时数）
缺数（个数）
异常数据（个数）
手工监测（次数）
本周 | 推荐值 | 28 | 4.01 | 7.82 | 1413 | 320 | 4 | 2 | 0.2 |  | 0.1 | 0.2 | 0.02 | 0.02 | 0.03
质控样品 | 测定值 | 28.1 | 4.03 | 7.83 | 1408 | 320 | 3.9 | 1.889 | 0.1999 |  | 0.0995 | 0.2022 | 0.0207 | 0.0196 | 0.0294
(周核查) | 相对误差(%) | 0.35714 | 0.49875 | 0.12788 | -0.35386 | 0 | -2.5 | -5.55 | -0.05 |  | -0.5 | 1.1 | 3.5 | -2 | -2
月比对结果 | 自动监测值
手工监测值
相对误差(%)
详细说明: | 1，本周系统运行正常。
托管站：乐昌市环境监测站（盖章） 填表：邓军芳 复核：陈育华 签发：邓忠超