## 翁源县清源污水处理厂
广东省翁源县2021年第一季度企业监督性监测数据报送表
企业名称：翁源县清源污水处理厂
企业类型：
详细地址：翁源县城西区工业大道
监测单位：翁源县环境保护监测站
类型 | 监测点位 | 监测日期 | 污染因子 | 排放浓度 | 单位 | 标准限值 | 达标情况 | 未开展监测的原因
废水 | 污水排放口 | 2021-01-06 | pH值 | 7.67 | 无量纲 | 6～9 | 达标
|  | 2021-01-06 | 氨氮 | 1.78 | mg/L | 8 | 达标
|  | 2021-01-06 | 动植物油 | 0.08 | mg/L | 3 | 达标
|  | 2021-01-06 | 粪大肠菌群数 | 5400 | （个/L） | 10000 | 达标
|  | 2021-01-06 | 化学需氧量 | 10 | mg/L | 60 | 达标
|  | 2021-01-06 | 六价铬 | ND | mg/L | 0.05 | 达标
|  | 2021-01-06 | 色度 | 4 | 倍 | 30 | 达标
|  | 2021-01-06 | 生化需氧量 | 2.8 | mg/L | 20 | 达标
|  | 2021-01-06 | 石油类 | ND | mg/L | 3 | 达标
|  | 2021-01-06 | 水温 | 8.7 | （℃） | 99999 | 达标
|  | 2021-01-06 | 烷基汞 | ND | mg/L | 0 | 达标
|  | 2021-01-06 | 悬浮物 | 6 | mg/L | 20 | 达标
|  | 2021-01-06 | 阴离子表面活性剂 | 0.16 | mg/L | 1 | 达标
|  | 2021-01-06 | 总氮 | 6.81 | mg/L | 20 | 达标
|  | 2021-01-06 | 总镉 | ND | mg/L | 0.01 | 达标
|  | 2021-01-06 | 总铬 | ND | mg/L | 0.1 | 达标
|  | 2021-01-06 | 总汞 | ND | mg/L | 0.001 | 达标
|  | 2021-01-06 | 总磷 | 0.35 | mg/L | 1 | 达标
|  | 2021-01-06 | 总铅 | ND | mg/L | 0.1 | 达标
|  | 2021-01-06 | 总砷 | ND | mg/L | 0.1 | 达标
备注： |  |  | ND表示该数据低于分析方法的检出限。
接纳水体名称：翁江
水体所属功能：Ⅲ类
执行标准级别：GB18918-2002《城镇污水处理厂污染物排放标准》一级B标准
DB 44/26-2001《水污染物排放限值》第二时段一级标准

## 广东省大宝山矿业有限公司
广东省翁源县2021年第一季度企业监督性监测数据报送表
企业名称：广东省大宝山矿业有限公司
企业类型：
详细地址：
监测单位：翁源县环境保护监测站
类型 | 监测点位 | 监测日期 | 污染因子 | 排放浓度 | 单位 | 标准限值 | 达标情况 | 未开展监测的原因
废水 | 李屋拦泥库外排水处理厂（二期） | 2021-01-05 | PH | 7.05 | 无量纲 | 6～9 | 达标
|  | 2021-01-05 | 悬浮物 | 9 | mg/L | 70 | 达标
|  | 2021-01-05 | 氨氮 | 0.076 | mg/L | 8 | 达标
|  | 2021-01-05 | 化学需氧量 | 8 | mg/L | 60 | 达标
|  | 2021-01-05 | 氟化物 | 1.49 | mg/L | 10 | 达标
|  | 2021-01-05 | 总氰化物 | ND | mg/L | 0.3 | 达标
|  | 2021-01-05 | 硫化物 | ND | mg/L | 0.5 | 达标
|  | 2021-01-05 | 总砷 | 0.012 | mg/L | 0.5 | 达标
|  | 2021-01-05 | 总铜 | 0.08 | mg/L | 0.5 | 达标
|  | 2021-01-05 | 总锌 | 0.011 | mg/L | 1.5 | 达标
|  | 2021-01-05 | 总铅 | 0.166 | mg/L | 0.5 | 达标
|  | 2021-01-05 | 总镉 | 0.018 | mg/L | 0.1 | 达标
|  | 2021-01-05 | 总锰 | 0.21 | mg/L | 2 | 达标
|  | 2021-01-05 | 总镍 | 0.019 | mg/L | 1 | 达标
|  | 2021-01-05 | 总铬 | ND | mg/L | 1.5 | —
|  | 2021-01-05 | 六价铬 | ND | mg/L | 0.5 | 达标
|  | 2021-01-05 | 总汞 | ND | mg/L | 0.05 | 达标
|  | 2021-01-05 | 总磷 | ND | mg/L | 1 | 达标
|  | 2021-01-05 | 总氮 | 12.8 | mg/L | 15 | 达标
|  | 2021-01-05 | 挥发酚 | ND | mg/L | 0.3 | 达标
|  | 2021-01-05 | 总铁 | 0.021 | mg/L | -- | 达标
|  | 2021-01-05 | 五日生化需氧量 | ND | mg/L | 20 | 达标
|  | 2021-01-05 | 石油类 | ND | mg/L | 3 | 达标
|  | 2021-01-05 | 铊 | ND | mg/L | 0.002 | 达标
备注： |  |  | ND表示该数据低于分析方法的检出限。
接纳水体名称：横石水河
水体所属功能：Ⅲ类
执行标准级别：《广东省水污染物排放限值》（DB 44/26-2001）；
铜、钴、镍工业污染源排放标准（GB25467-2010）

## 翁源县志诚五金电镀有限公司
广东省翁源县2021年第一季度企业监督性监测数据报送表
企业名称：翁源县志诚五金电镀有限公司
企业类型：港、澳、台商投资企业
详细地址：翁源县
监测单位：翁源县环境保护监测站
类型 | 监测点位 | 监测日期 | 污染因子 | 排放浓度 | 单位 | 标准限值 | 达标情况 | 未开展监测的原因
废气（无组织废气） | 厂界上风向参照点 | 2021-01-05 | 铅 | 6.2e-05 | mg/m3 | 0.006 | 达标
|  | 2021-01-05 | 镉 | 6e-06 | mg/m3 | 0.04 | 达标
|  | 2021-01-05 | 锌 | 0.00103 | mg/m3 | — | —
|  | 2021-01-05 | 铜 | 0.000133 | mg/m3 | — | —
|  | 2021-01-05 | 镍 | 2.5e-05 | mg/m3 | 0.04 | 达标
|  | 2021-01-05 | 汞 | ND | mg/m3 | 0.0012 | 达标
|  | 2021-01-05 | 砷 | 2.2e-05 | mg/m3 | 0.01 | 达标
|  | 2021-01-05 | 铬酸雾 | ND | mg/m3 | 0.006 | 达标
| 厂界下风向监控点1# | 2021-01-05 | 铅 | 6.2e-05 | mg/m3 | 0.006 | 达标
|  | 2021-01-05 | 镉 | 6e-06 | mg/m3 | 0.04 | 达标
|  | 2021-01-05 | 锌 | 0.00107 | mg/m3 | — | —
|  | 2021-01-05 | 铜 | 0.000144 | mg/m3 | — | —
|  | 2021-01-05 | 镍 | 2.4e-05 | mg/m3 | 0.04 | 达标
|  | 2021-01-05 | 汞 | ND | mg/m3 | 0.0012 | 达标
|  | 2021-01-05 | 砷 | ND | mg/m3 | 0.01 | 达标
|  | 2021-01-05 | 铬酸雾 | ND | mg/m3 | 0.006 | 达标
| 厂界下风向监控点2# | 2021-01-05 | 铅 | 8.3e-05 | mg/m3 | 0.006 | 达标
|  | 2021-01-05 | 镉 | 4e-06 | mg/m3 | 0.04 | 达标
|  | 2021-01-05 | 锌 | 0.00113 | mg/m3 | — | —
|  | 2021-01-05 | 铜 | 0.00015 | mg/m3 | — | —
|  | 2021-01-05 | 镍 | 2.3e-05 | mg/m3 | 0.04 | 达标
|  | 2021-01-05 | 汞 | ND | mg/m3 | 0.0012 | 达标
|  | 2021-01-05 | 砷 | 2.4e-05 | mg/m3 | 0.01 | 达标
|  | 2021-01-05 | 铬酸雾 | ND | mg/m3 | 0.006 | 达标
| 厂界下风向监控点3# | 2021-01-05 | 铅 | 6.9e-05 | mg/m3 | 0.006 | 达标
|  | 2021-01-05 | 镉 | ND | mg/m3 | 0.04 | 达标
|  | 2021-01-05 | 锌 | 0.000909 | mg/m3 | — | —
|  | 2021-01-05 | 铜 | 0.00013 | mg/m3 | — | —
|  | 2021-01-05 | 镍 | 3.7e-05 | mg/m3 | 0.04 | 达标
|  | 2021-01-05 | 汞 | ND | mg/m3 | 0.0012 | 达标
|  | 2021-01-05 | 砷 | 2.2e-05 | mg/m3 | 0.01 | 达标
|  | 2021-01-05 | 铬酸雾 | ND | mg/m3 | 0.006 | 达标
废气（集中式废气） | 旋风除尘出口 | 2021-01-05 | 铅 | ND | mg/m3 | 0.7 | 达标
|  | 2021-01-05 | 镉 | ND | mg/m3 | 0.85 | 达标
|  | 2021-01-05 | 锌 | 0.0051 | mg/m3 | — | —
|  | 2021-01-05 | 铜 | 0.0108 | mg/m3 | — | —
|  | 2021-01-05 | 镍 | 0.00579 | mg/m3 | 4.3 | 达标
|  | 2021-01-05 | 汞 | 0.0044 | mg/m3 | 0.01 | 达标
|  | 2021-01-05 | 砷 | ND | mg/m3 | 1.5 | 达标
|  | 2021-01-05 | 铬酸雾 | ND | mg/m3 | 0.05 | 达标
废水 | 综合污水排放口 | 2021-01-05 | pH值 | 6.89 | 无量纲 | 6～9 | 达标
|  | 2021-01-05 | 六价铬 | ND | mg/L | 0.2 | 达标
|  | 2021-01-05 | 总铅 | ND | mg/L | 0.2 | 达标
|  | 2021-01-05 | 总镉 | 0.01 | mg/L | 0.05 | 达标
|  | 2021-01-05 | 总砷 | 0.012 | mg/L | 0.5 | 达标
|  | 2021-01-05 | 总汞 | ND | mg/L | 0.01 | 达标
|  | 2021-01-05 | 总锌 | 0.025 | mg/L | 1.5 | 达标
|  | 2021-01-05 | 总铜 | 0.184 | mg/L | 0.5 | 达标
|  | 2021-01-05 | 总镍 | 0.086 | mg/L | 0.5 | 达标
|  | 2021-01-05 | 悬浮物 | 9 | mg/L | 50 | 达标
|  | 2021-01-05 | 化学需氧量 | 46 | mg/L | 80 | 达标
|  | 2021-01-05 | 总氰化物 | 0.016 | mg/L | 0.3 | 达标
|  | 2021-01-05 | 氟化物 | 0.58 | mg/L | 10 | 达标
|  | 2021-01-05 | 总铬 | 0.004 | mg/L | 1 | 达标
|  | 2021-01-05 | 氨氮 | 2.54 | mg/L | 10 | 达标
备注： |  |  | ND表示该数据低于分析方法的检出限。
废气
执行标准：GB 21900-2008《电镀污染物排放标准》、DB44/27-2001《广东省大气污染物排放限值》
废水
接纳水体名称：滃江
水体所属功能区:Ⅲ类
执行标准：GB 21900-2008《电镀污染物排放标准》