## 水质周报模板
地表水环境质量周报（数据报告）
自动站名称：坪石子站 期数： 2021年第50期
|  | 水质基本参数日均值 |  |  |  |  | 污染物监测指标日均值
日期 | 星期 | T | pH | DO | EC | TB | IMn | NH3-N | TP | 挥发酚 | Cu | Zn | Pb | Cd | As
|  | （℃） | 无量纲 | （mg/L) | (μS/cm) | (NTU) | (mg/L) | （mg/L) | (mg/L) | (mg/L) | (mg/L) | (mg/L) | (mg/L) | (mg/L) | (mg/L)
2021-12-06 | 一 | 15.6 | 7.83 | 10.59 | 340 | 4.8 | 1.5 | 0.02 | 0.024 |  | 0.003 | 0.152 | 0.003 | 0.00074 | 0.012
2021-12-07 | 二 | 15.5 | 7.53 | 10.77 | 338.6 | 5 | 1.5 | 0.02 | 0.022 |  | 0.004 | 0.152 | 0.002 | 0.00073 | 0.012
2021-12-08 | 三 | 15.7 | 7.06 | 10.92 | 327.2 | 4.9 | 1.8 | 0.02 | 0.021 |  | 0.003 | 0.15 | 0.003 | 0.0009 | 0.016
2021-12-09 | 四 | 15.7 | 6.81 | 11.04 | 323.1 | 4.7 | 1.5 | 0.02 | 0.018 |  | 0.003 | 0.152 | 0.003 | 0.00094 | 0.012
2021-12-10 | 五 | 15.8 | 6.8 | 11.26 | 312.3 | 4.7 | 1.5 | 0.02 | 0.015 |  | 0.003 | 0.151 | 0.002 | 0.00102 | 0.01
2021-12-11 | 六 | 16.4 | 6.79 | 11.28 | 316.3 | 4.8 | 1.5 | 0.02 | 0.015 |  | 0.003 | 0.15 | 0.003 | 0.00096 | 0.009
2021-12-12 | 日 | 15.8 | 6.74 | 10.15 | 314.6 | 4.9 | 1.6 | 0.02 | 0.012 |  | 0.003 | 0.151 | 0.003 | 0.00086 | 0.008
周均值 |  | 15.8 | 6.95 | 10.86 | 324.6 | 4.8 | 1.6 | 0.02 | 0.018 |  | 0.003 | 0.151 | 0.003 | 0.00088 | 0.011
日期: 分项类别; 水质基本参数日均值 pH: Ⅰ; 水质基本参数日均值 DO: Ⅰ; 污染物监测指标日均值 IMn: Ⅰ | Ⅰ | Ⅰ |  | Ⅰ | Ⅱ | Ⅰ | Ⅰ | Ⅰ
水质类别 |  | Ⅰ |  |  |  |  | 主要污染物
地表水环境质量周报（质量报告）
|  | T | pH | DO | EC | TB | IMn | NH3-N | TP |  | Cu | Zn | Pb | Cd | As
仪器状况（故障时数）
缺数（个数）
异常数据（个数）
手工监测（次数）
本周 | 推荐值 | 16.2 | 6.86 | 9.82 | 1413 | 320 | 2.5 | 0.25 | 0.2 |  | 0.1 | 0.2 | 0.02 | 0.02 | 0.04
质控样品 | 测定值 | 16.2 | 6.865 | 9.925 | 1375.5 | 335.5 | 2.36 | 0.268 | 0.1971 |  | 0.09335 | 0.20495 | 0.0195 | 0.01925 | 0.0406
(周核查) | 相对误差(%) | 0 | 0.072886 | 1.0692 | -2.6539 | 4.8438 | -5.6 | 7.2 | -1.45 |  | -6.65 | 2.475 | -2.5 | -3.75 | 1.5
月比对结果 | 自动监测值
手工监测值
相对误差(%)
详细说明: | 1.本周系统运行正常。挥发酚仪故障。
托管站：乐昌市环境监测站（盖章） 填表：邓军芳 复核：陈育华 签发：邓忠超