## 水质周报模板
地表水环境质量周报（数据报告）
自动站名称：坪石子站 期数： 2022年第3期
|  | 水质基本参数日均值 |  |  |  |  | 污染物监测指标日均值
日期 | 星期 | T | pH | DO | EC | TB | IMn | NH3-N | TP | 挥发酚 | Cu | Zn | Pb | Cd | As
|  | （℃） | 无量纲 | （mg/L) | (μS/cm) | (NTU) | (mg/L) | （mg/L) | (mg/L) | (mg/L) | (mg/L) | (mg/L) | (mg/L) | (mg/L) | (mg/L)
2022-01-10 | 一 | 13.3 | 6.79 | 9.37 | 335.4 | 8.7 | 2.1 | 0.03 | 0.014 |  | 0.002 | 0.147 | 0.002 | 0.00083 | 0.011
2022-01-11 | 二 | 13 | 6.78 | 10.42 | 326.3 | 7.8 | 2 | 0.02 | 0.013 |  | 0.003 | 0.147 | 0.002 | 0.00088 | 0.009
2022-01-12 | 三 | 12.8 | 6.77 | 10.32 | 350.1 | 6.1 | 1.9 | 0.02 | 0.016 |  | 0.002 | 0.147 | 0.002 | 0.00093 | 0.01
2022-01-13 | 四 | 13.4 | 6.81 | 10.55 | 334.9 | 4.7 | 1.5 | 0.03 | 0.021 |  | 0.003 | 0.149 | 0.002 | 0.00082 | 0.009
2022-01-14 | 五 | 13.2 | 6.81 | 10.14 | 369.8 | 4.1 | 1.6 | 0.02 | 0.022 |  | 0.002 | 0.145 | 0.002 | 0.00088 | 0.013
2022-01-15 | 六 | 13.1 | 6.79 | 10.18 | 341.9 | 4 | 1.5 | 0.02 | 0.021 |  | 0.003 | 0.147 | 0.002 | 0.00072 | 0.011
2022-01-16 | 日 | 12.8 | 6.78 | 9.81 | 349.5 | 4 | 1.6 | 0.03 | 0.022 |  | 0.003 | 0.15 | 0.002 | 0.00062 | 0.011
周均值 |  | 13.1 | 6.79 | 10.11 | 344 | 5.6 | 1.7 | 0.03 | 0.018 |  | 0.003 | 0.147 | 0.002 | 0.00081 | 0.011
日期: 分项类别; 水质基本参数日均值 pH: Ⅰ; 水质基本参数日均值 DO: Ⅰ; 污染物监测指标日均值 IMn: Ⅰ | Ⅰ | Ⅰ |  | Ⅰ | Ⅱ | Ⅰ | Ⅰ | Ⅰ
水质类别 |  | Ⅰ |  |  |  |  | 主要污染物
地表水环境质量周报（质量报告）
|  | T | pH | DO | EC | TB | IMn | NH3-N | TP |  | Cu | Zn | Pb | Cd | As
仪器状况（故障时数）
缺数（个数）
异常数据（个数）
手工监测（次数）
本周 | 推荐值 | 13.1 | 6.86 | 10.51 | 1413 | 100 | 5 | 0.25 | 0.2 |  | 0.1 | 0.2 | 0.02 | 0.02 | 0.04
质控样品 | 测定值 | 13.1 | 6.825 | 10.61 | 1436.5 | 108.7 | 4.685 | 0.264 | 0.2044 |  | 0.0952 | 0.20005 | 0.0199 | 0.0198 | 0.0382
(周核查) | 相对误差(%) | 0 | -0.5102 | 0.95147 | 1.6631 | 8.7 | -6.3 | 5.6 | 2.2 |  | -4.8 | 0.025 | -0.5 | -1 | -4.5
月比对结果 | 自动监测值
手工监测值
相对误差(%)
详细说明: | 1.数据由广东省地表水自动监测预警监控平台导出。
填表：邓军芳 复核：陈育华 审核：邓忠超