## Sheet1
染源类别 | 排放口编号 | 排放口名称 | 监测内容 | 污染物名称 | 手工监测采样方法及个数 | 手工监测频次 | 手工测定方法 | 其他信息
废气 | DA001 | 废气排放口 | 烟气流速,烟气温度,烟气含湿量,烟气量,氧含量 | 甲烷 | 非连续采样 多个 | 1次/日 | 甲烷的测定 便携式气体检测
废水 | DW001 | 废水排放口 | 流量 | pH值 | 混合采样 多个混合样 | 每天不少于4次，间隔不得超过6小时 | 水质 pH值的测定 玻璃电极法 GB 6920-1986
|  |  |  | 色度 | 混合采样 多个混合样 | 1次/季 | 水质 色度的测定GB 11903-89
|  |  |  | 悬浮物 | 混合采样 多个混合样 | 1次/季 | 水质 悬浮物的测定 重量法 GB 11901-1989
|  |  |  | 五日生化需氧量 | 混合采样 多个混合样 | 1次/季 | 水质 五日生化需氧量（BOD5）的测定 稀释与接种法 HJ505-2009
|  |  |  | 化学需氧量 | 混合采样 多个混合样 | 每天不少于4次，间隔不得超过6小时 | 水质 化学需氧量的测定 重铬酸盐法 HJ 828-2017
|  |  |  | 总汞 | 混合采样 多个混合样 | 1次/季 | 水质 汞、砷、硒、铋和锑的测定 原子荧光法 HJ694-2014
|  |  |  | 六价铬 | 混合采样 多个混合样 | 1次/季 | 水质 六价铬的测定 二苯碳酰二肼分光光度法GB 7467-87
|  |  |  | 总砷 | 混合采样 多个混合样 | 1次/季 | 水质 汞、砷、硒、铋和锑的测定 原子荧光法 HJ694-2014
|  |  |  | 总铅 | 混合采样 多个混合样 | 1次/季 | 水质 铜、锌、铅、镉的测定 原子吸收分光光度法GB 7475-87
|  |  |  | 总氮（以N计） | 混合采样 多个混合样 | 1次/季 | 水质 总氮的测定 碱性过硫酸钾消解紫外分光光度法 HJ 636-2012
|  |  |  | 氨氮（NH3-N） | 混合采样 多个混合样 | 每天不少于4次，间隔不得超过6小时 | 水质 氨氮的测定 流动注射-水杨酸分光光度法HJ 666-2013
|  |  |  | 总磷（以P计） | 混合采样 多个混合样 | 1次/季 | 水质 总磷的测定 钼酸铵分光光度法 GB 11893-1989
|  |  |  | 粪大肠菌群数/（MPN/L） | 混合采样 多个混合样 | 1次/季 | 水质 粪大肠菌群的测定 多管发酵法（HJ/T347.2-2018）
污染源类别 | 编号 | 名称 | 监测内容 | 污染物名称 | 手工监测采样方法及个数 | 手工监测频次 | 手工测试方法 | 其他信息
废气 | MF0001 |  | 甲烷 | 甲烷 | 非连续采样 至少3个 | 1次/日 | 环境空气 总烃、甲烷和非甲烷总烃的测定 直接进样-气相色谱法（HJ 604-2017）
| 厂界 |  | 风向,风速 | 臭气浓度 | 非连续采样 多个 | 1次/月 | 空气质量 恶臭的测定 三点比较式臭袋法 GB T 14675-1993
|  |  |  | 氨（氨气） | 非连续采样 多个 | 1次/月 | 环境空气 氨的测定 次氯酸钠-水杨酸分光光度法 HJ 534-2009
|  |  |  | 硫化氢 | 非连续采样 多个 | 1次/月 | 空气质量 硫化氢 甲硫醇 甲硫醚 二甲二硫的测定气相色谱法 GB/T14678-1993
|  |  |  | 颗粒物 | 非连续采样 多个 | 1次/月 | 环境空气 总悬浮颗粒物的测定 重量法 GB/T 15432-1995
废水 | DW001 | 废水排放口 | 流量 | 流量 | 混合采样 多个混合样 | 每天不少于4次，间隔不得超过6小时 | 《地表水和污水监测技术规范》HJ/T91-2002 流速仪法 5.3.1.2
| DW002 | 雨水排放口 | 化学需氧量,流量 | 悬浮物 | 混合采样 多个混合样 | 1次/月 | 水质 悬浮物的测定 重量法 GB 11901-1989 | 下雨时有流动水排放时监测
|  |  |  | 化学需氧量 | 混合采样 多个混合样 | 1次/月 | 水质 化学需氧量的测定 重铬酸盐法 HJ 828-2017 | 下雨时有流动水排放时监测