## 翁源县清源污水处理厂
广东省翁源县2021年第四季度企业监督性监测数据报送表
企业名称：翁源县清源污水处理厂
企业类型：
详细地址：翁源县城西区工业大道
监测单位：翁源县环境保护监测站、广州市谱尼测试技术有限公司
类型 | 监测点位 | 监测日期 | 污染因子 | 排放浓度 | 单位 | 标准限值 | 达标情况 | 未开展监测的原因
废水 | 污水排放口 | 2021-11-02 | pH值 | 6.91 | 无量纲 | 6～9 | 达标
|  | 2021-11-02 | 氨氮 | 0.267 | mg/L | 8 | 达标
|  | 2021-11-27 | 动植物油 | ND | mg/L | 3 | 达标
|  | 2021-11-02 | 粪大肠菌群数 | 490 | （个/L） | 10000 | 达标
|  | 2021-11-02 | 化学需氧量 | 12 | 倍 | 60 | 达标
|  | 2021-11-02 | 六价铬 | ND | mg/L | 0.05 | 达标
|  | 2021-11-02 | 色度 | 2 | 倍 | 30 | 达标
|  | 2021-11-02 | 生化需氧量 | 0.9 | mg/L | 20 | 达标
|  | 2021-11-02 | 石油类 | ND | mg/L | 3 | 达标
|  | 2021-11-02 | 水温 | 21.8 | （℃） | 99999 | 达标
|  | 2021-11-27 | 烷基汞 | ND | mg/L | 0 | 达标
|  | 2021-11-02 | 悬浮物 | 6 | mg/L | 20 | 达标
|  | 2021-11-02 | 阴离子表面活性剂 | 0.14 | mg/L | 1 | 达标
|  | 2021-11-02 | 总氮 | 4.14 | mg/L | 20 | 达标
|  | 2021-11-02 | 总镉 | ND | mg/L | 0.01 | 达标
|  | 2021-11-02 | 总铬 | ND | mg/L | 0.1 | 达标
|  | 2021-11-02 | 总汞 | ND | mg/L | 0.001 | 达标
|  | 2021-11-02 | 总磷 | 0.46 | mg/L | 1 | 达标
|  | 2021-11-02 | 总铅 | ND | mg/L | 0.1 | 达标
|  | 2021-11-02 | 总砷 | ND | mg/L | 0.1 | 达标
备注： |  |  | ND表示该数据低于分析方法的检出限。
接纳水体名称：翁江
水体所属功能：Ⅲ类
执行标准级别：GB18918-2002《城镇污水处理厂污染物排放标准》一级B标准
DB 44/26-2001《水污染物排放限值》第二时段一级标准

## 广东省大宝山矿业有限公司
广东省翁源县2021年第四季度企业监督性监测数据报送表
企业名称：广东省大宝山矿业有限公司
企业类型：
详细地址：
监测单位：翁源县环境保护监测站、广州市谱尼测试技术有限公司
类型 | 监测点位 | 监测日期 | 污染因子 | 排放浓度 | 单位 | 标准限值 | 达标情况 | 未开展监测的原因
废水 | 李屋拦泥库外排水处理厂（一期） | 2021-11-01 | PH | 7.04 | 无量纲 | 6～9 | 达标
|  | 2021-11-01 | 悬浮物 | 8 | mg/L | 70 | 达标
|  | 2021-11-01 | 氨氮 | 0.216 | mg/L | 8 | 达标
|  | 2021-11-01 | 化学需氧量 | 7 | mg/L | 60 | 达标
|  | 2021-11-01 | 氟化物 | 6 | mg/L | 10 | 达标
|  | 2021-11-01 | 总氰化物 | ND | mg/L | 0.3 | 达标
|  | 2021-11-01 | 硫化物 | ND | mg/L | 0.5 | 达标
|  | 2021-11-01 | 总砷 | 0.016 | mg/L | 0.5 | 达标
|  | 2021-11-01 | 总铜 | ND | mg/L | 0.5 | 达标
|  | 2021-11-01 | 总锌 | 0.019 | mg/L | 1.5 | 达标
|  | 2021-11-01 | 总铅 | 0.073 | mg/L | 0.5 | 达标
|  | 2021-11-01 | 总镉 | 0.018 | mg/L | 0.1 | 达标
|  | 2021-11-01 | 总锰 | 0.162 | mg/L | 2 | 达标
|  | 2021-11-01 | 总镍 | 0.015 | mg/L | 1 | 达标
|  | 2021-11-01 | 总铬 | ND | mg/L | 1.5 | —
|  | 2021-11-01 | 六价铬 | ND | mg/L | 0.5 | 达标
|  | 2021-11-01 | 总汞 | ND | mg/L | 0.05 | 达标
|  | 2021-11-01 | 总磷 | ND | mg/L | 1 | 达标
|  | 2021-11-01 | 总氮 | 1.57 | mg/L | 15 | 达标
|  | 2021-11-01 | 挥发酚 | ND | mg/L | 0.3 | 达标
|  | 2021-11-01 | 总铁 | 0.044 | mg/L | -- | 达标
|  | 2021-11-01 | 五日生化需氧量 | ND | mg/L | 20 | 达标
|  | 2021-11-01 | 石油类 | ND | mg/L | 3 | 达标
|  | 2021-11-27 | 铊 | 0.00014 | mg/L | -- | 达标
废水 | 李屋拦泥库外排水处理厂（二期） | 2021-11-01 | PH | 7.12 | 无量纲 | 6～9 | 达标
|  | 2021-11-01 | 悬浮物 | 9 | mg/L | 70 | 达标
|  | 2021-11-01 | 氨氮 | 0.151 | mg/L | 8 | 达标
|  | 2021-11-01 | 化学需氧量 | 8 | mg/L | 60 | 达标
|  | 2021-11-01 | 氟化物 | 8.14 | mg/L | 10 | 达标
|  | 2021-11-01 | 总氰化物 | ND | mg/L | 0.3 | 达标
|  | 2021-11-01 | 硫化物 | ND | mg/L | 0.5 | 达标
|  | 2021-11-01 | 总砷 | 0.017 | mg/L | 0.5 | 达标
|  | 2021-11-01 | 总铜 | ND | mg/L | 0.5 | 达标
|  | 2021-11-01 | 总锌 | 0.026 | mg/L | 1.5 | 达标
|  | 2021-11-01 | 总铅 | 0.097 | mg/L | 0.5 | 达标
|  | 2021-11-01 | 总镉 | 0.014 | mg/L | 0.1 | 达标
|  | 2021-11-01 | 总锰 | 0.012 | mg/L | 2 | 达标
|  | 2021-11-01 | 总镍 | 0.053 | mg/L | 1 | 达标
|  | 2021-11-01 | 总铬 | ND | mg/L | 1.5 | —
|  | 2021-11-01 | 六价铬 | ND | mg/L | 0.5 | 达标
|  | 2021-11-01 | 总汞 | ND | mg/L | 0.05 | 达标
|  | 2021-11-01 | 总磷 | ND | mg/L | 1 | 达标
|  | 2021-11-01 | 总氮 | 1.42 | mg/L | 15 | 达标
|  | 2021-11-01 | 挥发酚 | ND | mg/L | 0.3 | 达标
|  | 2021-11-01 | 总铁 | 0.044 | mg/L | -- | 达标
|  | 2021-11-01 | 五日生化需氧量 | ND | mg/L | 20 | 达标
|  | 2021-11-01 | 石油类 | ND | mg/L | 3 | 达标
|  | 2021-11-27 | 铊 | 0.00012 | mg/L | -- | 达标
备注： |  |  | ND表示该数据低于分析方法的检出限。
接纳水体名称：横石水河
水体所属功能：Ⅲ类
执行标准级别：《广东省水污染物排放限值》（DB 44/26-2001）；
铜、钴、镍工业污染源排放标准（GB25467-2010）

## 翁源县志诚五金电镀有限公司
广东省翁源县2021年第四季度企业监督性监测数据报送表
企业名称：翁源县志诚五金电镀有限公司
企业类型：港、澳、台商投资企业
详细地址：翁源县
监测单位：翁源县环境保护监测站、广州市谱尼测试技术有限公司
类型 | 监测点位 | 监测日期 | 污染因子 | 排放浓度 | 单位 | 标准限值 | 达标情况 | 未开展监测的原因
废气（无组织废气） | 厂界上风向1# | 2021-11-25 | 铅 | 3.29e-05 | mg/m3 | 0.006 | 达标
|  | 2021-11-25 | 镉 | 1.24e-06 | mg/m3 | 0.04 | 达标
|  | 2021-11-25 | 锌 | ND | mg/m3 | — | —
|  | 2021-11-25 | 铜 | 5.58e-05 | mg/m3 | — | —
|  | 2021-11-25 | 镍 | 1.71e-05 | mg/m3 | 0.04 | 达标
|  | 2021-11-25 | 汞 | ND | mg/m3 | 0.0012 | 达标
|  | 2021-11-25 | 砷 | 6.86e-06 | mg/m3 | 0.01 | 达标
| 厂界下风向1# | 2021-11-25 | 铅 | 3.24e-05 | mg/m3 | 0.006 | 达标
|  | 2021-11-25 | 镉 | 1.2e-06 | mg/m3 | 0.04 | 达标
|  | 2021-11-25 | 锌 | ND | mg/m3 | — | —
|  | 2021-11-25 | 铜 | 5.62e-05 | mg/m3 | — | —
|  | 2021-11-25 | 镍 | 1.7e-05 | mg/m3 | 0.04 | 达标
|  | 2021-11-25 | 汞 | ND | mg/m3 | 0.0012 | 达标
|  | 2021-11-25 | 砷 | 6.88e-06 | mg/m3 | 0.01 | 达标
| 厂界下风向2# | 2021-11-25 | 铅 | 3.34e-05 | mg/m3 | 0.006 | 达标
|  | 2021-11-25 | 镉 | 1.29e-06 | mg/m3 | 0.04 | 达标
|  | 2021-11-25 | 锌 | ND | mg/m3 | — | —
|  | 2021-11-25 | 铜 | 6.88e-05 | mg/m3 | — | —
|  | 2021-11-25 | 镍 | 3.47e-05 | mg/m3 | 0.04 | 达标
|  | 2021-11-25 | 汞 | ND | mg/m3 | 0.0012 | 达标
|  | 2021-11-25 | 砷 | 6.08e-06 | mg/m3 | 0.01 | 达标
| 厂界下风向3# | 2021-11-25 | 铅 | 4.28e-05 | mg/m3 | 0.006 | 达标
|  | 2021-11-25 | 镉 | 1.45e-06 | mg/m3 | 0.04 | 达标
|  | 2021-11-25 | 锌 | ND | mg/m3 | — | —
|  | 2021-11-25 | 铜 | 8.72e-05 | mg/m3 | — | —
|  | 2021-11-25 | 镍 | 3.12e-05 | mg/m3 | 0.04 | 达标
|  | 2021-11-25 | 汞 | ND | mg/m3 | 0.0012 | 达标
|  | 2021-11-25 | 砷 | 8.78e-06 | mg/m3 | 0.01 | 达标
废气（集中式废气） | 旋风除尘出口 | 2021-11-25 | 铅 | 0.000714 | mg/m3 | 0.7 | 达标
|  | 2021-11-25 | 镉 | ND | mg/m3 | 0.85 | 达标
|  | 2021-11-25 | 锌 | 0.0297 | mg/m3 | — | —
|  | 2021-11-25 | 铜 | 0.414 | mg/m3 | — | —
|  | 2021-11-25 | 镍 | 0.0562 | mg/m3 | 4.3 | 达标
|  | 2021-11-25 | 汞 | ND | mg/m3 | 0.01 | 达标
|  | 2021-11-25 | 砷 | 0.0002 | mg/m3 | 1.5 | 达标
废水 | 综合污水排放口 | 2021-11-02 | pH值 | 7.26 | 无量纲 | 6～9 | 达标
|  | 2021-11-02 | 六价铬 | 0.004 | mg/L | 0.2 | 达标
|  | 2021-11-02 | 总铅 | ND | mg/L | 0.2 | 达标
|  | 2021-11-02 | 总镉 | ND | mg/L | 0.05 | 达标
|  | 2021-11-02 | 总砷 | 0.016 | mg/L | 0.5 | 达标
|  | 2021-11-02 | 总汞 | ND | mg/L | 0.01 | 达标
|  | 2021-11-02 | 总锌 | 0.059 | mg/L | 1.5 | 达标
|  | 2021-11-02 | 总铜 | 0.084 | mg/L | 0.5 | 达标
|  | 2020-11-04 | 总镍 | 0.086 | mg/L | 0.5 | 达标
|  | 2020-11-04 | 悬浮物 | 7 | mg/L | 50 | 达标
|  | 2020-11-04 | 化学需氧量 | 44 | mg/L | 80 | 达标
|  | 2020-11-04 | 总氰化物 | 0.014 | mg/L | 0.3 | 达标
|  | 2020-11-04 | 氟化物 | 1.27 | mg/L | 10 | 达标
|  | 2020-11-04 | 总铬 | 0.006 | mg/L | 1 | 达标
|  | 2020-11-04 | 氨氮 | 2.49 | mg/L | 10 | 达标
备注： |  |  | ND表示该数据低于分析方法的检出限。
废气
执行标准：GB 21900-2008《电镀污染物排放标准》、DB44/27-2001《广东省大气污染物排放限值》
废水
接纳水体名称：滃江
水体所属功能区:Ⅲ类
执行标准：GB 21900-2008《电镀污染物排放标准》