## 翁源县清源污水处理厂
广东省翁源县2022年第三季度企业监督性监测数据报送表
企业名称：翁源县清源污水处理厂
企业类型：
详细地址：翁源县城西区工业大道
监测单位：翁源县环境保护监测站、广州市谱尼测试技术有限公司
类型 | 监测点位 | 监测日期 | 污染因子 | 排放浓度 | 单位 | 标准限值 | 达标情况 | 未开展监测的原因
废水 | 污水排放口 | 2022-07-11 | pH值 | 7.31 | 无量纲 | 6～9 | 达标
|  | 2022-07-11 | 氨氮 | 1.1 | mg/L | 8 | 达标
|  | 2022-08-29 | 动植物油 | ND | mg/L | 3 | 达标
|  | 2022-07-11 | 粪大肠菌群数 | 50 | （个/L） | 10000 | 达标
|  | 2022-07-11 | 化学需氧量 | 12 | 倍 | 60 | 达标
|  | 2022-07-11 | 六价铬 | ND | mg/L | 0.05 | 达标
|  | 2022-07-11 | 色度 | 2 | 倍 | 30 | 达标
|  | 2022-07-11 | 生化需氧量 | 2.8 | mg/L | 20 | 达标
|  | 2022-07-11 | 石油类 | ND | mg/L | 3 | 达标
|  | 2022-07-11 | 水温 | 28.8 | （℃） | 99999 | 达标
|  | 2022-08-29 | 烷基汞 | ND | mg/L | 0 | 达标
|  | 2022-07-11 | 悬浮物 | 7 | mg/L | 20 | 达标
|  | 2022-07-11 | 阴离子表面活性剂 | 0.15 | mg/L | 1 | 达标
|  | 2022-07-11 | 总氮 | 4 | mg/L | 20 | 达标
|  | 2022-07-11 | 总镉 | ND | mg/L | 0.01 | 达标
|  | 2022-07-11 | 总铬 | ND | mg/L | 0.1 | 达标
|  | 2022-07-11 | 总汞 | ND | mg/L | 0.001 | 达标
|  | 2022-07-11 | 总磷 | 0.37 | mg/L | 1 | 达标
|  | 2022-07-11 | 总铅 | ND | mg/L | 0.1 | 达标
|  | 2022-07-11 | 总砷 | ND | mg/L | 0.1 | 达标
备注： |  |  | ND表示该数据低于分析方法的检出限。
接纳水体名称：翁江
水体所属功能：Ⅲ类
执行标准级别：GB18918-2002《城镇污水处理厂污染物排放标准》一级B标准
DB 44/26-2001《水污染物排放限值》第二时段一级标准

## 广东省大宝山矿业有限公司
广东省翁源县2022年第三季度企业监督性监测数据报送表
企业名称：广东省大宝山矿业有限公司
企业类型：
详细地址：
监测单位：翁源县环境保护监测站、广州市谱尼测试技术有限公司
类型 | 监测点位 | 监测日期 | 污染因子 | 排放浓度 | 单位 | 标准限值 | 达标情况 | 未开展监测的原因
废水 | 李屋拦泥库外排水处理厂（一期） | 2022-07-01 | PH | 7.36 | 无量纲 | 6～9 | 达标
|  | 2022-07-01 | 悬浮物 | 6 | mg/L | 70 | 达标
|  | 2022-07-01 | 氨氮 | 0.228 | mg/L | 8 | 达标
|  | 2022-07-01 | 化学需氧量 | 7 | mg/L | 60 | 达标
|  | 2022-07-01 | 氟化物 | 7.34 | mg/L | 10 | 达标
|  | 2022-07-01 | 总氰化物 | ND | mg/L | 0.3 | 达标
|  | 2022-07-01 | 硫化物 | ND | mg/L | 0.5 | 达标
|  | 2022-07-01 | 总砷 | ND | mg/L | 0.5 | 达标
|  | 2022-07-01 | 总铜 | 0.016 | mg/L | 0.5 | 达标
|  | 2022-07-01 | 总锌 | 0.012 | mg/L | 1.5 | 达标
|  | 2022-07-01 | 总铅 | 0.125 | mg/L | 0.5 | 达标
|  | 2022-07-01 | 总镉 | 0.018 | mg/L | 0.1 | 达标
|  | 2022-07-01 | 总锰 | 0.231 | mg/L | 2 | 达标
|  | 2022-07-01 | 总镍 | 0.091 | mg/L | 1 | 达标
|  | 2022-07-01 | 总铬 | ND | mg/L | 1.5 | —
|  | 2022-07-01 | 六价铬 | ND | mg/L | 0.5 | 达标
|  | 2022-07-01 | 总汞 | ND | mg/L | 0.05 | 达标
|  | 2022-07-01 | 总磷 | 0.02 | mg/L | 1 | 达标
|  | 2022-07-01 | 总氮 | 1.76 | mg/L | 15 | 达标
|  | 2022-07-01 | 挥发酚 | ND | mg/L | 0.3 | 达标
|  | 2022-07-01 | 总铁 | 0.081 | mg/L | -- | 达标
|  | 2022-07-01 | 五日生化需氧量 | ND | mg/L | 20 | 达标
|  | 2022-07-01 | 石油类 | ND | mg/L | 3 | 达标
|  | 2022-08-29 | 铊 | 0.00027 | mg/L | -- | 达标
废水 | 李屋拦泥库外排水处理厂（二期） | 2022-07-01 | PH | 7.44 | 无量纲 | 6～9 | 达标
|  | 2022-07-01 | 悬浮物 | 7 | mg/L | 70 | 达标
|  | 2022-07-01 | 氨氮 | 0.217 | mg/L | 8 | 达标
|  | 2022-07-01 | 化学需氧量 | 8 | mg/L | 60 | 达标
|  | 2022-07-01 | 氟化物 | 7.87 | mg/L | 10 | 达标
|  | 2022-07-01 | 总氰化物 | ND | mg/L | 0.3 | 达标
|  | 2022-07-01 | 硫化物 | ND | mg/L | 0.5 | 达标
|  | 2022-07-01 | 总砷 | 0.007 | mg/L | 0.5 | 达标
|  | 2022-07-01 | 总铜 | 0.033 | mg/L | 0.5 | 达标
|  | 2022-07-01 | 总锌 | 0.015 | mg/L | 1.5 | 达标
|  | 2022-07-01 | 总铅 | 0.139 | mg/L | 0.5 | 达标
|  | 2022-07-01 | 总镉 | 0.022 | mg/L | 0.1 | 达标
|  | 2022-07-01 | 总锰 | 0.441 | mg/L | 2 | 达标
|  | 2022-07-01 | 总镍 | 0.099 | mg/L | 1 | 达标
|  | 2022-07-01 | 总铬 | ND | mg/L | 1.5 | —
|  | 2022-07-01 | 六价铬 | ND | mg/L | 0.5 | 达标
|  | 2022-07-01 | 总汞 | ND | mg/L | 0.05 | 达标
|  | 2022-07-01 | 总磷 | ND | mg/L | 1 | 达标
|  | 2022-07-01 | 总氮 | 1.82 | mg/L | 15 | 达标
|  | 2022-07-01 | 挥发酚 | ND | mg/L | 0.3 | 达标
|  | 2022-07-01 | 总铁 | 0.096 | mg/L | -- | 达标
|  | 2022-07-01 | 五日生化需氧量 | ND | mg/L | 20 | 达标
|  | 2022-07-01 | 石油类 | ND | mg/L | 3 | 达标
|  | 2022-08-29 | 铊 | 0.00035 | mg/L | -- | 达标
备注： |  |  | ND表示该数据低于分析方法的检出限。
接纳水体名称：横石水河
水体所属功能：Ⅲ类
执行标准级别：《广东省水污染物排放限值》（DB 44/26-2001）；
铜、钴、镍工业污染源排放标准（GB25467-2010）

## 翁源县志诚五金电镀有限公司
广东省翁源县2022年第三季度企业监督性监测数据报送表
企业名称：翁源县志诚五金电镀有限公司
企业类型：港、澳、台商投资企业
详细地址：翁源县
监测单位：翁源县环境保护监测站、广州市谱尼测试技术有限公司
类型 | 监测点位 | 监测日期 | 污染因子 | 排放浓度 | 单位 | 标准限值 | 达标情况 | 未开展监测的原因
废气（无组织废气） | 厂界上风向参照点1# | 2022-08-30 | 铅 | ND | mg/m3 | 0.006 | 达标
|  | 2022-08-30 | 镉 | ND | mg/m3 | 0.04 | 达标
|  | 2022-08-30 | 锌 | ND | mg/m3 | — | —
|  | 2022-08-30 | 铜 | 2.07e-05 | mg/m3 | — | —
|  | 2022-08-30 | 镍 | 2.65e-05 | mg/m3 | 0.04 | 达标
|  | 2022-08-30 | 汞 | ND | mg/m3 | 0.0012 | 达标
|  | 2022-08-30 | 砷 | ND | mg/m3 | 0.01 | 达标
|  | 2022-08-30 | 铬酸雾 | 0.0014 | mg/m3 | 0.006 | 达标
| 厂界下风向监控点2# | 2022-08-30 | 铅 | 9.86e-07 | mg/m3 | 0.006 | 达标
|  | 2022-08-30 | 镉 | ND | mg/m3 | 0.04 | 达标
|  | 2022-08-30 | 锌 | ND | mg/m3 | — | —
|  | 2022-08-30 | 铜 | 8.11e-05 | mg/m3 | — | —
|  | 2022-08-30 | 镍 | 1.99e-05 | mg/m3 | 0.04 | 达标
|  | 2022-08-30 | 汞 | ND | mg/m3 | 0.0012 | 达标
|  | 2022-08-30 | 砷 | ND | mg/m3 | 0.01 | 达标
|  | 2022-08-30 | 铬酸雾 | 0.0054 | mg/m3 | 0.006 | 达标
| 厂界下风向监控点3# | 2022-08-30 | 铅 | ND | mg/m3 | 0.006 | 达标
|  | 2022-08-30 | 镉 | ND | mg/m3 | 0.04 | 达标
|  | 2022-08-30 | 锌 | ND | mg/m3 | — | —
|  | 2022-08-30 | 铜 | 8.44e-05 | mg/m3 | — | —
|  | 2022-08-30 | 镍 | 2.07e-05 | mg/m3 | 0.04 | 达标
|  | 2022-08-30 | 汞 | ND | mg/m3 | 0.0012 | 达标
|  | 2022-08-30 | 砷 | ND | mg/m3 | 0.01 | 达标
|  | 2022-08-30 | 铬酸雾 | 0.0032 | mg/m3 | 0.006 | 达标
| 厂界下风向监控点4# | 2022-08-30 | 铅 | 1.17e-06 | mg/m3 | 0.006 | 达标
|  | 2022-08-30 | 镉 | ND | mg/m3 | 0.04 | 达标
|  | 2022-08-30 | 锌 | 0.0213 | mg/m3 | — | —
|  | 2022-08-30 | 铜 | 8.6e-05 | mg/m3 | — | —
|  | 2022-08-30 | 镍 | 2e-05 | mg/m3 | 0.04 | 达标
|  | 2022-08-30 | 汞 | ND | mg/m3 | 0.0012 | 达标
|  | 2022-08-30 | 砷 | ND | mg/m3 | 0.01 | 达标
|  | 2022-08-30 | 铬酸雾 | 0.005 | mg/m3 | 0.006 | 达标
废气（集中式废气） | 旋风除尘出口 | 2022-08-30 | 铅 | ND | mg/m3 | 0.7 | 达标
|  | 2022-08-30 | 镉 | ND | mg/m3 | 0.85 | 达标
|  | 2022-08-30 | 锌 | ND | mg/m3 | — | —
|  | 2022-08-30 | 铜 | 0.00508 | mg/m3 | — | —
|  | 2022-08-30 | 镍 | 0.00244 | mg/m3 | 4.3 | 达标
|  | 2022-08-30 | 汞 | ND | mg/m3 | 0.01 | 达标
|  | 2022-08-30 | 砷 | ND | mg/m3 | 1.5 | 达标
|  | 2022-08-30 | 铬酸雾 | ND | mg/m3 | 0.05 | 达标
废水 | 综合污水排放口 | 2022-07-04 | pH值 | 7.62 | 无量纲 | 6～9 | 达标
|  | 2022-07-04 | 六价铬 | 0.004 | mg/L | 0.2 | 达标
|  | 2022-07-04 | 总铅 | ND | mg/L | 0.2 | 达标
|  | 2022-07-04 | 总镉 | ND | mg/L | 0.05 | 达标
|  | 2022-07-04 | 总砷 | 0.009 | mg/L | 0.5 | 达标
|  | 2022-07-04 | 总汞 | ND | mg/L | 0.01 | 达标
|  | 2022-07-04 | 总锌 | 0.124 | mg/L | 1.5 | 达标
|  | 2022-07-04 | 总铜 | 0.054 | mg/L | 0.5 | 达标
|  | 2022-07-04 | 总镍 | 0.114 | mg/L | 0.5 | 达标
|  | 2022-07-04 | 悬浮物 | 8 | mg/L | 50 | 达标
|  | 2022-07-04 | 化学需氧量 | 41 | mg/L | 80 | 达标
|  | 2022-07-04 | 总氰化物 | 0.015 | mg/L | 0.3 | 达标
|  | 2022-07-04 | 氟化物 | 1.56 | mg/L | 10 | 达标
|  | 2022-07-04 | 总铬 | 0.007 | mg/L | 1 | 达标
|  | 2022-07-04 | 氨氮 | 1.79 | mg/L | 10 | 达标
备注： |  |  | ND表示该数据低于分析方法的检出限。
废气
执行标准：GB 21900-2008《电镀污染物排放标准》、DB44/27-2001《广东省大气污染物排放限值》
废水
接纳水体名称：滃江
水体所属功能区:Ⅲ类
执行标准：GB 21900-2008《电镀污染物排放标准》