## Sheet1
站点：广东金亿合金制品有限公司(铝合金车间废气排放口) |  |  | 制表时间：2023-04-19
序号 | 日期 | 铅及其化合物(Avg) | 铅及其化合物(Cou) | 铅（气）(Avg) | 铅（气）(Cou)
|  | ≤1000(μg/m3) | kg | -(μg/m3) | kg
1 | 2023-01-01 | 0.0158 | 0 | - | -
2 | 2023-02-01 | 0.0189 | 0 | - | -
3 | 2023-03-01 | 0.0183 | 0 | - | -
4 | 最小值 | 0.0158 | 0 | - | -
5 | 最大值 | 0.0189 | 0 | - | -
6 | 平均值 | 0.0177 | 0 | 0 | 0
7 | 总排量 | - | 0 | - | 0
站点：广东粤韶钢铁有限公司(炼钢废气排放口_DA003) |  |  |  | 制表时间：2023-04-19
序号 | 日期 | 烟尘(Avg) | 烟气流速(Avg) | 烟气温度(Avg) | O2含量(Avg)
|  | ≤15(mg/m3) | -(m/s) | -(℃) | -(%)
1 | 2023-01-01 | 0.16 | 1.07 | 14.56 | 20.54
2 | 2023-02-01 | 1.07 | 5.88 | 38.97 | 20.09
3 | 2023-03-01 | 0.56 | 7.64 | 54.08 | 20.18
4 | 最小值 | 0.16 | 1.07 | 14.56 | 20.09
5 | 最大值 | 1.07 | 7.64 | 54.08 | 20.54
6 | 平均值 | 0.6 | 4.86 | 35.87 | 20.27
7 | 总排量 | - | - | - | -
站点：韶关市宏德热轧带钢有限公司(1#炼钢废气排放口_DA001) |  |  |  | 制表时间：2023-04-19
序号 | 日期 | 烟尘(Avg) | 烟气流速(Avg) | 烟气温度(Avg) | O2含量(Avg)
|  | ≤15(mg/m3) | -(m/s) | -(℃) | -(%)
1 | 2023-01-01 | - | - | - | -
2 | 2023-02-01 | - | - | - | -
3 | 2023-03-01 | 0.93 | 10.46 | 56.41 | 18.31
4 | 最小值 | 0.93 | 10.46 | 56.41 | 18.31
5 | 最大值 | 0.93 | 10.46 | 56.41 | 18.31
6 | 平均值 | 0.31 | 3.49 | 18.8 | 6.1
7 | 总排量 | - | - | - | -
站点：韶关市宏德热轧带钢有限公司(2#炼钢废气排放口_DA002) |  |  |  | 制表时间：2023-04-19
序号 | 日期 | 烟尘(Avg) | 烟气流速(Avg) | 烟气温度(Avg) | O2含量(Avg)
|  | ≤15(mg/m3) | -(m/s) | -(℃) | -(%)
1 | 2023-01-01 | 0.4 | 0.49 | 54.79 | 19
2 | 2023-02-01 | 3.53 | 9.38 | 63.33 | 16.66
3 | 2023-03-01 | 4.03 | 12.71 | 83.9 | -
4 | 最小值 | 0.4 | 0.49 | 54.79 | 16.66
5 | 最大值 | 4.03 | 12.71 | 83.9 | 19
6 | 平均值 | 2.65 | 7.53 | 67.34 | 11.89
7 | 总排量 | - | - | - | -
站点：宝武集团广东韶关钢铁有限公司(6#烧结机头废气排放口) |  | 制表时间：2023-04-19
序号 | 日期 | 烟尘(Avg) | 烟尘(Zsvg) | NOx(Avg) | NOx(Zsvg) | SO2(Avg) | SO2(Zsvg)
|  | ≤40(mg/m3) |  | ≤300(mg/m3) |  | ≤180(mg/m3)
1 | 2023-01-01 | 1.71 | 1.44 | 261.63 | 219.99 | 137.04 | 42.08
2 | 2023-02-01 | 1.78 | 1.36 | 185.21 | 145.38 | 76.51 | 41.98
3 | 2023-03-01 | 1.7 | 1.32 | 84.08 | 65.07 | 36.43 | 32.02
4 | 最小值 | 1.7 | 0.92 | 84.08 | 27.78 | 36.43 | 26.63
5 | 最大值 | 1.78 | 2.31 | 261.63 | 242.17 | 137.04 | 56.55
6 | 平均值 | 1.73 | 1.38 | 176.97 | 144.37 | 83.32 | 38.59
7 | 总排量 | - | - | - | - | - | -
站点：宝武集团广东韶关钢铁有限公司(高效发电废气排放口) |  | 制表时间：2023-04-19
序号 | 日期 | 烟尘(Avg) | 烟尘(Zsvg) | NOx(Avg) | NOx(Zsvg) | SO2(Avg) | SO2(Zsvg)
|  | ≤40(mg/m3) |  | ≤300(mg/m3) |  | ≤100(mg/m3)
1 | 2023-01-01 | 2.43 | 2.56 | 79.02 | 86.94 | 38.58 | 114.58
2 | 2023-02-01 | 2.4 | 2.59 | 74.73 | 80.7 | 38.81 | 61.35
3 | 2023-03-01 | 2.29 | 2.53 | 49.02 | 54.01 | 28.94 | 28.58
4 | 最小值 | 2.29 | 1.35 | 49.02 | 34.6 | 28.94 | 11.08
5 | 最大值 | 2.43 | 4.07 | 79.02 | 126.22 | 38.81 | 192.51
6 | 平均值 | 2.37 | 2.56 | 67.59 | 73.66 | 35.44 | 69.12
7 | 总排量 | - | - | - | - | - | -
站点：宝武集团广东韶关钢铁有限公司(8#高炉南出铁场烟气排放口) |  |  |  | 制表时间：2023-04-18
序号 | 日期 | 烟尘(Avg) | 烟尘(ZsAvg) | 烟尘(Cou) | 废气流量(Avg) | 烟气流速(Avg) | 烟气压力(Avg)
|  | ≤25(mg/m3) |  | kg | -(m3/s) | -(m/s) | -(KPa)
1 | 2023-01-01 | 2.43 | 1.74 | 1026 | 173.92 | 10.21 | 103.21
2 | 2023-02-01 | 2.95 | 2.11 | 893.05 | 167.03 | 9.96 | 102.28
3 | 2023-03-01 | 1.94 | - | 1035.67 | 198.9 | 12.36 | -0.01
4 | 最小值 | 1.94 | 1.74 | 893.05 | 167.03 | 9.96 | -0.01
5 | 最大值 | 2.95 | 2.11 | 1035.67 | 198.9 | 12.36 | 103.21
6 | 平均值 | 2.44 | 1.28 | 984.91 | 179.95 | 10.84 | 68.5
7 | 总排量 | - | - | 2954.72 | - | - | -
站点：宝武集团广东韶关钢铁有限公司(6#高炉出铁场烟气排放口) |  |  |  | 制表时间：2023-04-18
序号 | 日期 | 烟尘(Avg) | 烟尘(ZsAvg) | 烟尘(Cou) | 废气流量(Avg) | 烟气流速(Avg) | 烟气压力(Avg) | O2含量(Avg)
|  | ≤25(mg/m3) |  | kg | -(m3/s) | -(m/s) | -(KPa) | -(%)
1 | 2023-01-01 | 4.51 | 3.22 | 587.91 | 49.33 | 5.65 | 102.97 | -
2 | 2023-02-01 | 5.12 | 3.66 | 487.91 | 40.4 | 4.72 | 102.84 | -
3 | 2023-03-01 | 3.51 | 2.51 | 624.64 | 67.33 | 7.77 | 102.29 | -
4 | 最小值 | 3.51 | 2.51 | 487.91 | 40.4 | 4.72 | 102.29 | -
5 | 最大值 | 5.12 | 3.66 | 624.64 | 67.33 | 7.77 | 102.97 | -
6 | 平均值 | 4.38 | 3.13 | 566.82 | 52.35 | 6.05 | 102.7 | 0
7 | 总排量 | - | - | 1700.46 | - | - | - | -
站点：宝武集团广东韶关钢铁有限公司(3－5#热电机组) |  |  |  |  | 制表时间：2023-04-18
序号 | 日期 | 烟尘(Avg) | 烟尘(ZsAvg) | 烟尘(Cou) | NOx(Avg) | NOx(ZsAvg) | NOx(Cou) | SO2(Avg) | SO2(ZsAvg) | SO2(Cou)
|  | ≤10(mg/m3) |  | 千克 | ≤200(mg/m3) |  | 千克 | ≤100(mg/m3) |  | 千克
1 | 2023-01-01 | 1.08 | 2.07 | 32.02 | 19.07 | 36.9 | 605.32 | 23.84 | 46.49 | 730.68
2 | 2023-02-01 | 1.83 | 2.99 | 40.52 | 16.92 | 28.24 | 412.19 | 23.32 | 38.4 | 563.74
3 | 2023-03-01 | 3.37 | 3.61 | 325.83 | 27.4 | 30.32 | 3605.2 | 27.19 | 29.96 | 3688.19
4 | 最小值 | 1.08 | 2.07 | 32.02 | 16.92 | 28.24 | 412.19 | 23.32 | 29.96 | 563.74
5 | 最大值 | 3.37 | 3.61 | 325.83 | 27.4 | 36.9 | 3605.2 | 27.19 | 46.49 | 3688.19
6 | 平均值 | 2.09 | 2.89 | 132.79 | 21.13 | 31.82 | 1540.9 | 24.78 | 38.29 | 1660.87
7 | 总排量 | - | - | 398.37 | - | - | 4622.71 | - | - | 4982.62
站点：宝武集团广东韶关钢铁有限公司(6-7#焦炉废气排放口) | [5 empty] | 制表时间：2023-04-19
序号 | 日期 | 烟尘(Avg) | NOx(Avg) | NOx(Cou) | SO2(Avg) | SO2(Cou) | 废气流量(Avg) | 烟气流速(Avg) | 烟气温度(Avg) | 烟气压力(Avg) | O2含量(Avg)
|  | -(mg/m3) | ≤500(mg/m3) | kg | ≤100(mg/m3) | kg | -(m3/s) | -(m/s) | -(℃) | -(KPa) | -(%)
1 | 2023-01-01 | 1.92 | 418.38 | 86225.98 | 31.66 | 6518.45 | 77.08 | 2.5 | 170.6 | -0.34 | 4.89
2 | 2023-02-01 | 1.88 | 406.88 | 83442.31 | 31.75 | 6453.7 | 84.8 | 2.76 | 171.75 | -0.31 | 4.46
3 | 2023-03-01 | 1.95 | 147.96 | 33950.39 | 21.82 | 5149.25 | 90.32 | 2.94 | 171.76 | -0.28 | 4.49
4 | 最小值 | 1.88 | 147.96 | 33950.39 | 21.82 | 5149.25 | 77.08 | 2.5 | 170.6 | -0.34 | 4.46
5 | 最大值 | 1.95 | 418.38 | 86225.98 | 31.75 | 6518.45 | 90.32 | 2.94 | 171.76 | -0.28 | 4.89
6 | 平均值 | 1.92 | 324.41 | 67872.9 | 28.41 | 6040.46 | 84.07 | 2.73 | 171.37 | -0.31 | 4.61
7 | 总排量 | - | - | 203618.69 | - | 18121.39 | - | - | - | - | -
站点：台泥（韶关）水泥有限公司(窑头废气排放口) | [5 empty] | 制表时间：2023-04-19
序号 | 日期 | 烟尘(Avg) | 烟尘(ZsAvg) | 烟气流速(Avg) | 烟气流速(ZsAvg) | 烟气温度(Avg) | 烟气温度(ZsAvg) | 烟气压力(Avg) | 烟气压力(ZsAvg) | O2含量(Avg) | O2含量(ZsAvg)
|  | ≤20(mg/m3) |  | -(m/s) |  | -(℃) |  | -(KPa) |  | -(%)
1 | 2023-01-01 | 1.11 | 1.12 | 1.48 | - | 0.11 | - | 0.01 | - | 22.41 | -
2 | 2023-02-01 | 1.12 | 1.1 | 7.51 | - | 31.99 | - | -0.02 | - | 22.43 | -
3 | 2023-03-01 | 0.94 | 0.94 | 7.96 | - | 35.62 | - | -0.02 | - | 22.42 | -
4 | 最小值 | 0.94 | 0.94 | 1.48 | - | 0.11 | - | -0.02 | - | 22.41 | -
5 | 最大值 | 1.12 | 1.12 | 7.96 | - | 35.62 | - | 0.01 | - | 22.43 | -
6 | 平均值 | 1.06 | 1.05 | 5.65 | 0 | 22.57 | 0 | -0.01 | 0 | 22.42 | 0
7 | 总排量 | - | - | - | - | - | - | - | - | - | -
站点：台泥（韶关）水泥有限公司(窑尾废气排放口) | [6 empty] | 制表时间：2023-04-19
序号 | 日期 | 烟尘(Avg) | 烟尘(ZsAvg) | NOx(Avg) | NOx(ZsAvg) | SO2(Avg) | SO2(ZsAvg) | 烟气流速(Avg) | 烟气流速(ZsAvg) | 烟气温度(Avg) | 烟气温度(ZsAvg) | 烟气压力(Avg) | 烟气压力(ZsAvg)
|  | ≤20(mg/m3) |  | ≤320(mg/m3) |  | ≤100(mg/m3) |  | -(m/s) |  | -(℃) |  | -(KPa)
1 | 2023-01-01 | 0.4 | -16.09 | 5.53 | 403.2 | 1.36 | -28.82 | 0.49 | - | 16.87 | - | 0.02 | -
2 | 2023-02-01 | 1.19 | 2.96 | 165.06 | 210.37 | 31.63 | 16.91 | 6.09 | - | 48.74 | - | 0.01 | -
3 | 2023-03-01 | 1.86 | 11.44 | 175.2 | 271.01 | 40.18 | 37.09 | 6.86 | - | 55.23 | - | 0.01 | -
4 | 最小值 | 0.4 | -16.09 | 5.53 | 210.37 | 1.36 | -28.82 | 0.49 | - | 16.87 | - | 0.01 | -
5 | 最大值 | 1.86 | 11.44 | 175.2 | 403.2 | 40.18 | 37.09 | 6.86 | - | 55.23 | - | 0.02 | -
6 | 平均值 | 1.15 | -0.56 | 115.26 | 294.86 | 24.39 | 8.4 | 4.48 | 0 | 40.28 | 0 | 0.01 | 0
7 | 总排量 | - | - | - | - | - | - | - | - | - | - | - | -
站点：韶关市波丽医疗废物处理有限公司(1#排烟口_FQ-QJ03701) | [7 empty] | 制表时间：2023-04-19
序号 | 日期 | 烟尘(Avg) | 烟尘(ZsAvg) | 烟尘(Cou) | NOx(Avg) | NOx(ZsAvg) | NOx(Cou) | SO2(Avg) | SO2(ZsAvg) | SO2(Cou) | 废气流量(Avg) | 烟气流速(Avg) | 烟气温度(Avg) | 烟气压力(Avg) | O2含量(Avg)
|  | ≤80(mg/m3) |  | kg | ≤500(mg/m3) |  | kg | ≤300(mg/m3) |  | kg | -(m3/s) | -(m/s) | -(℃) | -(KPa) | -(%)
1 | 2023-01-01 | 0.49 | 0.94 | 3.25 | 114.76 | 157.43 | 803.68 | 6.39 | 7.25 | 44.34 | 2.72 | 2.34 | 56.92 | -0.02 | 15.09
2 | 2023-02-01 | 0.38 | 1.04 | 2.36 | 70.92 | 147.53 | 429.32 | 4.7 | 7.9 | 22.91 | 2.57 | 1.74 | 49.85 | -0.01 | 17.07
3 | 2023-03-01 | 0.4 | 0.97 | 1.4 | 84.5 | 156.22 | 330.94 | 5.51 | 8.52 | 19.51 | 1.57 | 1.08 | 53.92 | 0 | 16.12
4 | 最小值 | 0.38 | 0.94 | 1.4 | 70.92 | 147.53 | 330.94 | 4.7 | 7.25 | 19.51 | 1.57 | 1.08 | 49.85 | -0.02 | 15.09
5 | 最大值 | 0.49 | 1.04 | 3.25 | 114.76 | 157.43 | 803.68 | 6.39 | 8.52 | 44.34 | 2.72 | 2.34 | 56.92 | 0 | 17.07
6 | 平均值 | 0.42 | 0.98 | 2.34 | 90.06 | 153.73 | 521.32 | 5.53 | 7.89 | 28.92 | 2.29 | 1.72 | 53.56 | -0.01 | 16.09
7 | 总排量 | - | - | 7.01 | - | - | 1563.95 | - | - | 86.76 | - | - | - | - | -
站点：祥和精细化工(二期吸收塔排放烟囱) | [9 empty] | 制表时间：2023-04-19
序号 | 日期 | 烟尘(Avg) | 烟尘(ZsAvg) | 烟尘(Cou) | NOx(Avg) | NOx(ZsAvg) | NOx(Cou) | SO2(Avg) | SO2(ZsAvg) | SO2(Cou) | 废气流量(Avg) | 废气流量(Cou) | 烟气流速(Avg) | 烟气流速(Cou) | 烟气温度(Avg) | 烟气温度(Cou) | 烟气压力(Avg) | 烟气压力(Cou) | O2含量(Avg) | O2含量(Cou)
|  | -(mg/m³) |  | kg | -(mg/m³) |  | kg | ≤200(mg/m³) |  | kg | -(m³/s) | m3 | -(m/s) | 立方米 | -(℃) | - | -(KPa) | - | -(%) | -
1 | 2023-01-01 | - | - | - | - | - | - | 253.23 | 172.55 | 4925.13 | 7.35 | 19450144.8 | 4.5 | - | 20.83 | - | -109.18 | - | 1.75 | -
2 | 2023-02-01 | - | - | - | - | - | - | 238.5 | 166.18 | 4118.71 | 7.35 | 17146764 | 4.51 | - | 21.34 | - | -103.02 | - | 2.18 | -
3 | 2023-03-01 | - | - | - | - | - | - | 232.93 | 165.33 | 3549.64 | 7.33 | 15137568 | 4.52 | - | 23.13 | - | -85.91 | - | 2.52 | -
4 | 最小值 | - | - | - | - | - | - | 232.93 | 165.33 | 3549.64 | 7.33 | 15137568 | 4.5 | - | 20.83 | - | -109.18 | - | 1.75 | -
5 | 最大值 | - | - | - | - | - | - | 253.23 | 172.55 | 4925.13 | 7.35 | 19450144.8 | 4.52 | - | 23.13 | - | -85.91 | - | 2.52 | -
6 | 平均值 | 0 | 0 | 0 | 0 | 0 | 0 | 241.55 | 168.02 | 4197.83 | 7.34 | 17244825.6 | 4.51 | 0 | 21.77 | 0 | -99.37 | 0 | 2.15 | 0
7 | 总排量 | - | - | 0 | - | - | 0 | - | - | 12593.48 | - | 51734476.8 | - | 0 | - | 0 | - | 0 | - | 0
站点：祥和精细化工(一期吸收塔排放烟囱) | [9 empty] | 制表时间：2023-04-19
序号 | 日期 | 烟尘(Avg) | 烟尘(ZsAvg) | 烟尘(Cou) | NOx(Avg) | NOx(ZsAvg) | NOx(Cou) | SO2(Avg) | SO2(ZsAvg) | SO2(Cou) | 废气流量(Avg) | 废气流量(Cou) | 烟气流速(Avg) | 烟气流速(Cou) | 烟气温度(Avg) | 烟气温度(Cou) | 烟气压力(Avg) | 烟气压力(Cou) | O2含量(Avg) | O2含量(Cou)
|  | -(mg/m³) |  | kg | -(mg/m³) |  | kg | ≤200(mg/m³) |  | kg | -(m³/s) | m3 | -(m/s) | 立方米 | -(℃) | - | -(KPa) | - | -(%) | -
1 | 2023-01-01 | - | - | - | - | - | - | 179.66 | 153.49 | 3374.81 | 6.9 | 18072000 | 9.34 | - | 15.38 | - | -61.98 | - | 6.3 | -
2 | 2023-02-01 | - | - | - | - | - | - | 167.29 | 142.6 | 2795.56 | 6.24 | 15104268 | 8.48 | - | 16.28 | - | -54.68 | - | 7.78 | -
3 | 2023-03-01 | - | - | - | - | - | - | 150.87 | 128.81 | 2787.25 | 5.99 | 15762852 | 8.17 | - | 17.13 | - | -52 | - | 8.68 | -
4 | 最小值 | - | - | - | - | - | - | 150.87 | 128.81 | 2787.25 | 5.99 | 15104268 | 8.17 | - | 15.38 | - | -61.98 | - | 6.3 | -
5 | 最大值 | - | - | - | - | - | - | 179.66 | 153.49 | 3374.81 | 6.9 | 18072000 | 9.34 | - | 17.13 | - | -52 | - | 8.68 | -
6 | 平均值 | 0 | 0 | 0 | 0 | 0 | 0 | 165.94 | 141.63 | 2985.87 | 6.38 | 16313040 | 8.67 | 0 | 16.26 | 0 | -56.22 | 0 | 7.59 | 0
7 | 总排量 | - | - | 0 | - | - | 0 | - | - | 8957.62 | - | 48939120 | - | 0 | - | 0 | - | 0 | - | 0
站点：广东粤电韶关发电厂有限公司(1#机组) | [9 empty] | 制表时间：2023-04-19
序号 | 日期 | 烟尘(Avg) | 烟尘(ZsAvg) | 烟尘(Cou) | NOx(Avg) | NOx(ZsAvg) | NOx(Cou) | SO2(Avg) | SO2(ZsAvg) | SO2(Cou) | 废气流量(Avg) | 废气流量(Cou) | 烟气流速(Avg) | 烟气流速(Cou) | 烟气温度(Avg) | 烟气温度(Cou) | 烟气压力(Avg) | 烟气压力(Cou) | O2含量(Avg) | O2含量(Cou)
|  | ≤30(mg/m³) |  | kg | ≤100(mg/m³) |  | kg | ≤100(mg/m³) |  | kg | -(m³/s) | m3 | -(m/s) | 立方米 | -(℃) | - | -(KPa) | - | -(%) | -
1 | 2023-01-01 | 1.55 | 0.56 | 332.26 | 8.76 | 12.39 | 5314.15 | 2.47 | 2.65 | 1562.54 | 53.59 | 141216999.21 | 2.14 | - | 30.2 | - | -0.29 | - | 18.81 | -
2 | 2023-02-01 | 2.51 | 3.06 | 1803.69 | 28.69 | 36.16 | 21200.31 | 11.37 | 14.35 | 8620.88 | 286.94 | 678621527.8 | 11.34 | - | 71.13 | - | -0.49 | - | 11.64 | -
3 | 2023-03-01 | 2.44 | 2.58 | 2611.54 | 37.24 | 39.16 | 39469.64 | 9.58 | 9.94 | 9825.15 | 407.29 | 1068907441.84 | 16.95 | - | 87.05 | - | -0.52 | - | 6.74 | -
4 | 最小值 | 1.55 | 0.56 | 332.26 | 8.76 | 12.39 | 5314.14 | 2.47 | 2.65 | 1562.54 | 53.59 | 141216999.21 | 2.14 | - | 30.2 | - | -0.52 | - | 6.74 | -
5 | 最大值 | 2.51 | 3.06 | 2611.54 | 37.24 | 39.16 | 39469.64 | 11.37 | 14.35 | 9825.15 | 407.29 | 1068907441.84 | 16.95 | - | 87.05 | - | -0.29 | - | 18.81 | -
6 | 平均值 | 2.17 | 2.07 | 1582.5 | 24.9 | 29.24 | 21994.7 | 7.81 | 8.98 | 6669.53 | 249.27 | 629581989.61 | 10.14 | 0 | 62.79 | 0 | -0.43 | 0 | 12.4 | 0
7 | 总排量 | - | - | 4747.5 | - | - | 65984.09 | - | - | 20008.58 | - | 1888745968.84 | - | 0 | - | 0 | - | 0 | - | 0
站点：广东粤电韶关发电厂有限公司(2#机组) | [9 empty] | 制表时间：2023-04-19
序号 | 日期 | 烟尘(Avg) | 烟尘(ZsAvg) | 烟尘(Cou) | NOx(Avg) | NOx(ZsAvg) | NOx(Cou) | SO2(Avg) | SO2(ZsAvg) | SO2(Cou) | 废气流量(Avg) | 废气流量(Cou) | 烟气流速(Avg) | 烟气流速(Cou) | 烟气温度(Avg) | 烟气温度(Cou) | 烟气压力(Avg) | 烟气压力(Cou) | O2含量(Avg) | O2含量(Cou)
|  | ≤30(mg/m³) |  | kg | ≤100(mg/m³) |  | kg | ≤100(mg/m³) |  | kg | -(m³/s) | m3 | -(m/s) | 立方米 | -(℃) | - | -(KPa) | - | -(%) | -
1 | 2023-01-01 | 0.31 | 0.2 | 173.88 | 10.82 | 9.42 | 7907 | 3.55 | 4.5 | 3575.69 | 125.91 | 309829149.51 | 4.68 | - | 32.32 | - | -0.24 | - | 18.27 | -
2 | 2023-02-01 | 1.26 | 1.54 | 1100.33 | 33.41 | 53.26 | 27864.84 | 10.48 | 12.99 | 9233.18 | 298.11 | 665192217.02 | 11.59 | - | 64.83 | - | -0.41 | - | 12.53 | -
3 | 2023-03-01 | 1.99 | 2.4 | 2292.78 | 33.79 | 40.29 | 38623.62 | 16.52 | 19.63 | 18648.37 | 440.75 | 1089858546.65 | 17.86 | - | 82.1 | - | -0.48 | - | 8.42 | -
4 | 最小值 | 0.31 | 0.2 | 173.88 | 10.82 | 9.42 | 7907 | 3.55 | 4.5 | 3575.69 | 125.91 | 309829149.51 | 4.68 | - | 32.32 | - | -0.48 | - | 8.42 | -
5 | 最大值 | 1.99 | 2.4 | 2292.78 | 33.79 | 53.26 | 38623.62 | 16.52 | 19.63 | 18648.37 | 440.75 | 1089858546.65 | 17.86 | - | 82.1 | - | -0.24 | - | 18.27 | -
6 | 平均值 | 1.19 | 1.38 | 1188.99 | 26.01 | 34.32 | 24798.49 | 10.18 | 12.37 | 10485.75 | 288.26 | 688293304.39 | 11.37 | 0 | 59.75 | 0 | -0.38 | 0 | 13.07 | 0
7 | 总排量 | - | - | 3566.98 | - | - | 74395.46 | - | - | 31457.24 | - | 2064879913.18 | - | 0 | - | 0 | - | 0 | - | 0
站点：广东粤电韶关发电厂有限公司(10#机组) | [9 empty] | 制表时间：2023-04-19
序号 | 日期 | 烟尘(Avg) | 烟尘(ZsAvg) | 烟尘(Cou) | NOx(Avg) | NOx(ZsAvg) | NOx(Cou) | SO2(Avg) | SO2(ZsAvg) | SO2(Cou) | 废气流量(Avg) | 废气流量(Cou) | 烟气流速(Avg) | 烟气流速(Cou) | 烟气温度(Avg) | 烟气温度(Cou) | 烟气压力(Avg) | 烟气压力(Cou) | O2含量(Avg) | O2含量(Cou)
|  | ≤30(mg/m³) |  | kg | ≤200(mg/m³) |  | kg | ≤200(mg/m³) |  | kg | -(m³/s) | m3 | -(m/s) | 立方米 | -(℃) | - | -(KPa) | - | -(%) | -
1 | 2023-01-01 | 1.74 | 1.87 | 249.14 | 6.09 | 7.45 | 1770.83 | 2.54 | 3.14 | 1000.02 | 33.93 | 89182449.04 | 1.39 | - | 24.64 | - | -0.38 | - | 18.66 | -
2 | 2023-02-01 | 3.41 | 4.04 | 1271.24 | 32.11 | 38.74 | 11502.39 | 19.49 | 21.97 | 6966.45 | 152.81 | 356215986.73 | 6.82 | - | 77.2 | - | -0.63 | - | 8.3 | -
3 | 2023-03-01 | 2.81 | 3.15 | 1256.77 | 32.63 | 36.2 | 14265.49 | 22.03 | 24.29 | 9577.15 | 170.27 | 443455223.4 | 7.66 | - | 81.71 | - | -0.55 | - | 7.46 | -
4 | 最小值 | 1.74 | 1.87 | 249.14 | 6.09 | 7.45 | 1770.83 | 2.54 | 3.14 | 1000.02 | 33.93 | 89182449.04 | 1.39 | - | 24.64 | - | -0.63 | - | 7.46 | -
5 | 最大值 | 3.41 | 4.04 | 1271.24 | 32.63 | 38.74 | 14265.49 | 22.03 | 24.29 | 9577.15 | 170.27 | 443455223.4 | 7.66 | - | 81.71 | - | -0.38 | - | 18.66 | -
6 | 平均值 | 2.66 | 3.02 | 925.72 | 23.61 | 27.46 | 9179.57 | 14.69 | 16.47 | 5847.87 | 119 | 296284553.06 | 5.29 | 0 | 61.18 | 0 | -0.52 | 0 | 11.48 | 0
7 | 总排量 | - | - | 2777.15 | - | - | 27538.71 | - | - | 17543.62 | - | 888853659.17 | - | 0 | - | 0 | - | 0 | - | 0
站点：广东粤电韶关发电厂有限公司(11#机组) | [9 empty] | 制表时间：2023-04-19
序号 | 日期 | 烟尘(Avg) | 烟尘(ZsAvg) | 烟尘(Cou) | NOx(Avg) | NOx(ZsAvg) | NOx(Cou) | SO2(Avg) | SO2(ZsAvg) | SO2(Cou) | 废气流量(Avg) | 废气流量(Cou) | 烟气流速(Avg) | 烟气流速(Cou) | 烟气温度(Avg) | 烟气温度(Cou) | 烟气压力(Avg) | 烟气压力(Cou) | O2含量(Avg) | O2含量(Cou)
|  | ≤30(mg/m³) |  | kg | ≤200(mg/m³) |  | kg | ≤200(mg/m³) |  | kg | -(m³/s) | m3 | -(m/s) | 立方米 | -(℃) | - | -(KPa) | - | -(%) | -
1 | 2023-01-01 | 1 | 1.02 | 221.72 | 0.74 | 1.1 | 412.37 | 1.37 | 1.53 | 450.3 | 93.16 | 248291551.12 | 2.56 | - | 20.97 | - | -0.22 | - | 19.88 | -
2 | 2023-02-01 | 0.67 | 0.86 | 298.11 | 29.13 | 34.98 | 11288.36 | 19.83 | 22.61 | 6647.26 | 153.78 | 354581301.97 | 5.47 | - | 72 | - | -0.46 | - | 8.6 | -
3 | 2023-03-01 | 1.67 | 1.72 | 969.57 | 36.7 | 37.6 | 20898.55 | 21.48 | 21.77 | 12229.81 | 223.55 | 582610464.92 | 8.28 | - | 86.52 | - | -0.43 | - | 6.27 | -
4 | 最小值 | 0.67 | 0.86 | 221.72 | 0.74 | 1.1 | 412.37 | 1.37 | 1.53 | 450.3 | 93.16 | 248291551.12 | 2.56 | - | 20.97 | - | -0.46 | - | 6.27 | -
5 | 最大值 | 1.67 | 1.72 | 969.57 | 36.7 | 37.6 | 20898.55 | 21.48 | 22.61 | 12229.81 | 223.55 | 582610464.92 | 8.28 | - | 86.52 | - | -0.22 | - | 19.88 | -
6 | 平均值 | 1.11 | 1.2 | 496.47 | 22.19 | 24.56 | 10866.43 | 14.23 | 15.3 | 6442.46 | 156.83 | 395161106 | 5.44 | 0 | 59.83 | 0 | -0.37 | 0 | 11.58 | 0
7 | 总排量 | - | - | 1489.4 | - | - | 32599.28 | - | - | 19327.37 | - | 1185483318.01 | - | 0 | - | 0 | - | 0 | - | 0
站点：韶关雅仕发服装有限公司(总排水口) |  | 制表时间：2023-04-19
序号 | 日期 | CODcr(Avg) | 氨氮(Avg) | pH(Avg)
|  | ≤230(mg/L) | ≤20(mg/L) | 6-9(无量纲)
1 | 2023-01-01 | 50.93 | 10.064 | 7.2
2 | 2023-02-01 | 52.72 | 1.84 | 7.9
3 | 2023-03-01 | 56.97 | 0.777 | 8
4 | 最小值 | 50.93 | 0.777 | 7.2
5 | 最大值 | 56.97 | 10.064 | 8
6 | 平均值 | 53.54 | 4.227 | 7.7
7 | 总排量 | - | - | -
站点：韶关绿鑫环保技术有限公司(总排水口WS_QJ04701) |  |  |  |  | 制表时间：2023-04-19
序号 | 日期 | 废水流量(Avg) | 废水流量(Cou) | CODcr(Avg) | CODcr(Cou) | 氨氮(Avg) | 氨氮(Cou) | pH(Avg) | 总铜(Avg)
|  | -(l/s) | 吨 | ≤35(mg/L) | kg | ≤4(mg/L) | kg | 6-9(无量纲) | -(mg/L)
1 | 2023-01-01 | 0.36 | 962.67 | 3.63 | 5.36 | 0.797 | 0.814 | 8.4 | 0.0053
2 | 2023-02-01 | 1.02 | 2532.63 | 4.62 | 13.63 | 1.188 | 3.028 | 6.9 | 0.0064
3 | 2023-03-01 | 1.21 | 3229.19 | 5.13 | 17.85 | 1.566 | 4.749 | 7.1 | 0.0056
4 | 最小值 | 0.36 | 962.67 | 3.63 | 5.36 | 0.797 | 0.814 | 6.9 | 0.0053
5 | 最大值 | 1.21 | 3229.19 | 5.13 | 17.85 | 1.566 | 4.749 | 8.4 | 0.0064
6 | 平均值 | 0.86 | 2241.49 | 4.46 | 12.28 | 1.184 | 2.863 | 7.5 | 0.0058
7 | 总排量 | - | 6724.48 | - | 36.84 | - | 8.59 | - | -
站点：至卓飞高线路板（曲江）有限公司(总排水口) | [5 empty] | 制表时间：2023-04-19
序号 | 日期 | 废水流量(Avg) | 废水流量(Cou) | CODcr(Avg) | CODcr(Cou) | 氨氮(Avg) | 氨氮(Cou) | pH(Avg) | pH(Cou) | 总铜(Avg) | 总铜(Cou)
|  | -(l/s) | t | ≤160(mg/L) | kg | ≤30(mg/L) | kg | 6-9(无量纲) | - | ≤1(mg/L) | kg
1 | 2023-01-01 | 20.33 | 54435.98 | 28.73 | 2136.1 | 6.437 | 406.169 | 7.2 | - | 0.4417 | 17.1778
2 | 2023-02-01 | 27.39 | 65875.45 | 36.05 | 3123.14 | 6.696 | 437.702 | 7.3 | - | 0.4185 | 23.9363
3 | 2023-03-01 | 26.31 | 70481.1 | 22.47 | 1429.16 | 3.563 | 283.281 | 7.2 | - | 0.3733 | 25.912
4 | 最小值 | 20.33 | 54435.98 | 22.47 | 1429.16 | 3.563 | 283.281 | 7.2 | - | 0.3733 | 17.1778
5 | 最大值 | 27.39 | 70481.1 | 36.05 | 3123.14 | 6.696 | 437.702 | 7.3 | - | 0.4417 | 25.912
6 | 平均值 | 24.68 | 63597.51 | 29.08 | 2229.47 | 5.565 | 375.718 | 7.2 | 0 | 0.4112 | 22.342
7 | 总排量 | - | 190792.52 | - | 6688.4 | - | 1127.153 | - | 0 | - | 67.0261
站点：韶关市北纺智造科技有限公司(废水排口) | [6 empty] | 制表时间：2023-04-19
序号 | 日期 | 废水流量(Avg) | 废水流量(Cou) | CODcr(Avg) | CODcr(Cou) | 氨氮(Avg) | 氨氮(Cou) | pH(Avg) | pH(Cou) | 总磷(Avg) | 总磷(Cou) | 总氮(Avg) | 总氮(Cou)
|  | -(l/s) | t | ≤200(mg/L) | kg | ≤20(mg/L) | kg | 6-9(无量纲) | - | ≤1.5(mg/L) | kg | ≤30(mg/L) | kg
1 | 2023-01-01 | 6.57 | 17624.43 | 109.32 | 2015.87 | 1.497 | 27.9 | 8.1 | 5955.7 | 0.07 | 1.638 | 2.38 | 46.112
2 | 2023-02-01 | 12.93 | 30905.32 | 138.61 | 4320.68 | 2.061 | 62.909 | 7.6 | 4916.3 | 0.131 | 4.254 | 2.701 | 83.994
3 | 2023-03-01 | 14.94 | 40011.15 | 136.2 | 5355.07 | 1.55 | 60.546 | 7.7 | 5621.7 | 0.068 | 2.681 | 1.924 | 76.655
4 | 最小值 | 6.57 | 17624.43 | 109.32 | 2015.87 | 1.497 | 27.9 | 7.6 | 4916.3 | 0.068 | 1.638 | 1.924 | 46.112
5 | 最大值 | 14.94 | 40011.15 | 138.61 | 5355.07 | 2.061 | 62.909 | 8.1 | 5955.7 | 0.131 | 4.254 | 2.701 | 83.994
6 | 平均值 | 11.48 | 29513.63 | 128.04 | 3897.21 | 1.703 | 50.452 | 7.8 | 5497.9 | 0.09 | 2.858 | 2.335 | 68.921
7 | 总排量 | - | 88540.9 | - | 11691.62 | - | 151.355 | - | 16493.7 | - | 8.572 | - | 206.762
站点：韶关市雅鲁环保实业有限公司曲江分公司(总排口) | [6 empty] | 制表时间：2023-04-19
序号 | 日期 | 废水流量(Avg) | 废水流量(Cou) | CODcr(Avg) | CODcr(Cou) | 氨氮(Avg) | 氨氮(Cou) | pH(Avg) | pH(Cou) | 总磷(Avg) | 总磷(Cou) | 总氮(Avg) | 总氮(Cou)
|  | -(l/s) | t | ≤40(mg/L) | kg | ≤5(mg/L) | kg | 6-9(无量纲) | - | ≤0.5(mg/L) | kg | ≤15(mg/L) | kg
1 | 2023-01-01 | 76.65 | 194679 | 13.77 | 2814.08 | 0.859 | 102.301 | 7.2 | 1283.6 | 0.19 | 35.082 | 4.122 | 637.875
2 | 2023-02-01 | 138.13 | 326201 | 23.6 | 6943.05 | 0.73 | 163.517 | 7.2 | 2105.6 | 0.189 | 56.239 | 2.586 | 782.471
3 | 2023-03-01 | 149.04 | 389424 | 21.52 | 7074.39 | 0.164 | 52.482 | 7.3 | 2582.9 | 0.186 | 63.686 | 2.435 | 929.35
4 | 最小值 | 76.65 | 194679 | 13.77 | 2814.08 | 0.164 | 52.482 | 7.2 | 1283.6 | 0.186 | 35.082 | 2.435 | 637.875
5 | 最大值 | 149.04 | 389424 | 23.6 | 7074.39 | 0.859 | 163.517 | 7.3 | 2582.9 | 0.19 | 63.686 | 4.122 | 929.35
6 | 平均值 | 121.28 | 303434.67 | 19.63 | 5610.51 | 0.584 | 106.1 | 7.2 | 1990.7 | 0.189 | 51.669 | 3.048 | 783.232
7 | 总排量 | - | 910304 | - | 16831.52 | - | 318.3 | - | 5972.1 | - | 155.007 | - | 2349.696
站点：韶关市曲江区鑫田污水处理有限公司(总排水口) | [6 empty] | 制表时间：2023-04-19
序号 | 日期 | 废水流量(Avg) | 废水流量(Cou) | CODcr(Avg) | CODcr(Cou) | 氨氮(Avg) | 氨氮(Cou) | pH(Avg) | pH(Cou) | 水温(Avg) | 总磷(Avg) | 总磷(Cou) | 总氮(Avg) | 总氮(Cou)
|  | -(l/s) | t | ≤40(mg/L) | kg | ≤5(mg/L) | kg | 6-9(无量纲) | - | -(℃) | ≤0.5(mg/L) | kg | 0-15(mg/L) | kg
1 | 2023-01-01 | 473.15 | 1267255.49 | 9.47 | 11933.13 | 2.281 | 2876.375 | 7 | 5211.4 | 17.3 | 0.271 | 339.236 | 7.269 | 9146.204
2 | 2023-02-01 | 441.33 | 1067670.11 | 8.74 | 9318.62 | 2.276 | 2401.549 | 7.1 | 4752.9 | 17 | 0.269 | 287.744 | 6.601 | 7060.596
3 | 2023-03-01 | 380.12 | 1018118.28 | 9.06 | 9673.97 | 1.7 | 1901.878 | 7.2 | 5327.6 | 19.4 | 0.233 | 244.966 | 5.486 | 5809.215
4 | 最小值 | 380.12 | 1018118.28 | 8.74 | 9318.62 | 1.7 | 1901.878 | 7 | 4752.9 | 17 | 0.233 | 244.966 | 5.486 | 5809.215
5 | 最大值 | 473.15 | 1267255.49 | 9.47 | 11933.13 | 2.281 | 2876.374 | 7.2 | 5327.6 | 19.4 | 0.271 | 339.236 | 7.269 | 9146.204
6 | 平均值 | 431.53 | 1117681.29 | 9.09 | 10308.57 | 2.086 | 2393.267 | 7.1 | 5097.3 | 17.9 | 0.257 | 290.649 | 6.452 | 7338.672
7 | 总排量 | - | 3353043.88 | - | 30925.71 | - | 7179.801 | - | 15292 | - | - | 871.946 | - | 22016.015
站点：韶关市装备园污水处理有限公司(总排水口_WS-001) | [6 empty] | 制表时间：2023-04-19
序号 | 日期 | 废水流量(Avg) | 废水流量(Cou) | CODcr(Avg) | CODcr(Cou) | 氨氮(Avg) | 氨氮(Cou) | pH(Avg) | 总磷(Avg) | 总磷(Cou) | 总氮(Avg) | 总氮(Cou) | 悬浮物(Avg) | 悬浮物(Cou)
|  | -(l/s) | t | ≤40(mg/L) | kg | ≤5(mg/L) | kg | 6-9(无量纲) | ≤0.5(mg/L) | kg | ≤15(mg/L) | kg | ≤10(mg/L) | kg
1 | 2023-01-01 | 9.81 | 26266.68 | 7.69 | 209.94 | 0.291 | 9.605 | 7.3 | 0.019 | 0.529 | 4.49 | 125.641 | 0.16 | 3.98
2 | 2023-02-01 | 11.18 | 27046.25 | 7.19 | 195.36 | 0.182 | 5.085 | 7.1 | 0.018 | 0.489 | 4.898 | 137.292 | 0.1 | 2.87
3 | 2023-03-01 | 12.45 | 33351.01 | 7.7 | 261.27 | 1.601 | 39.955 | 7 | 0.027 | 1.067 | 9.539 | 288.983 | 0.17 | 5.26
4 | 最小值 | 9.81 | 26266.68 | 7.19 | 195.36 | 0.182 | 5.085 | 7 | 0.018 | 0.489 | 4.49 | 125.641 | 0.1 | 2.87
5 | 最大值 | 12.45 | 33351.01 | 7.7 | 261.27 | 1.601 | 39.955 | 7.3 | 0.027 | 1.067 | 9.539 | 288.983 | 0.17 | 5.26
6 | 平均值 | 11.15 | 28887.98 | 7.53 | 222.19 | 0.692 | 18.215 | 7.1 | 0.021 | 0.695 | 6.309 | 183.972 | 0.14 | 4.04
7 | 总排量 | - | 86663.94 | - | 666.57 | - | 54.645 | - | - | 2.086 | - | 551.917 | - | 12.11
站点：宝武集团广东韶关钢铁有限公司(总排水口) | [6 empty] | 制表时间：2023-04-19
序号 | 日期 | 废水流量(Avg) | 废水流量(Cou) | CODcr(Avg) | CODcr(Cou) | 氨氮(Avg) | 氨氮(Cou) | pH(Avg) | 总砷(Avg) | 总砷(Cou) | 总铅(Avg) | 总铅(Cou) | 总铬(Avg) | 总铬(Cou) | 总锌(Avg) | 总锌(Cou)
|  | -(l/s) | t | ≤50(mg/L) | kg | ≤5(mg/L) | kg | 6-9(无量纲) | ≤500(μg/L) | g | ≤1000(ug/L) | g | ≤1.5(mg/L) | kg | ≤2(mg/L) | kg
1 | 2023-01-01 | 530.69 | 1417636.4 | 12.86 | 17919.97 | 0.482 | 610.736 | 7 | 1.3181 | 1824.9192 | 2.5555 | 3676.4534 | 0.0071 | 10.0526 | 0.0488 | 68.6329
2 | 2023-02-01 | 522.47 | 1263163.29 | 13.23 | 16722.28 | 0.17 | 224.808 | 7 | 1.2486 | 1646.6333 | 2.9542 | 3768.9356 | 0.0134 | 18.8096 | 0.0624 | 79.4186
3 | 2023-03-01 | 541.07 | 1467635.03 | 10.93 | 15473.82 | 0.083 | 111.285 | 7.2 | 15.1069 | 21535.5504 | 5.2455 | 7055.9396 | 0.0009 | 1.42 | 0.0732 | 112.6271
4 | 最小值 | 522.47 | 1263163.29 | 10.93 | 15473.82 | 0.083 | 111.285 | 7 | 1.2486 | 1646.6333 | 2.5555 | 3676.4534 | 0.0009 | 1.42 | 0.0488 | 68.6329
5 | 最大值 | 541.07 | 1467635.03 | 13.23 | 17919.97 | 0.482 | 610.736 | 7.2 | 15.1069 | 21535.5504 | 5.2455 | 7055.9396 | 0.0134 | 18.8096 | 0.0732 | 112.6271
6 | 平均值 | 531.41 | 1382811.57 | 12.34 | 16705.36 | 0.245 | 315.61 | 7.1 | 5.8912 | 8335.701 | 3.585 | 4833.7762 | 0.0071 | 10.0941 | 0.0614 | 86.8929
7 | 总排量 | - | 4148434.72 | - | 50116.07 | - | 946.829 | - | - | 25007.1029 | - | 14501.3286 | - | 30.2822 | - | 260.6786
站点：广东省大宝山矿业有限公司(李屋拦泥坝排口) | [9 empty] | 制表时间：2023-04-19
序号 | 日期 | 废水流量(Avg) | 废水流量(Cou) | CODcr(Avg) | CODcr(Cou) | 氨氮(Avg) | 氨氮(Cou) | pH(Avg) | 总砷(Avg) | 总砷(Cou) | 总镉(Avg) | 总镉(Cou) | 总铜(Avg) | 总铜(Cou) | 总锰(Avg) | 总锰(Cou) | 总锌(Avg) | 总锌(Cou) | 总铅(Avg) | 总铅(Cou)
|  | -(l/s) | t | ≤60(mg/L) | kg | ≤8(mg/L) | kg | 6-9(无量纲) | ≤0.5(mg/L) | kg | ≤0.1(mg/L) | kg | ≤0.5(mg/L) | kg | ≤2(mg/L) | kg | ≤1.5(mg/L) | kg | ≤0.5(mg/L) | kg
1 | 2023-01-01 | 52.87 | 141535.86 | 8.99 | 1069.3 | 0.626 | 93.322 | 7.5 | 0.0249 | 2.9502 | 0.0057 | 0.7983 | 0.0069 | 0.8205 | 0.454 | 70.897 | 0.0268 | 4.1193 | 0.0282 | 4.736
2 | 2023-02-01 | 78.17 | 188767.36 | 4.36 | 785.25 | 0.582 | 113.978 | 7.6 | 0.0082 | 1.6854 | 0.0079 | 1.4884 | 0.0088 | 1.6058 | 0.5806 | 116.9483 | 0.007 | 0.848 | 0.0768 | 14.1102
3 | 2023-03-01 | 82.94 | 222075.4 | 5.07 | 1150.64 | 0.876 | 207.829 | 7.5 | 0.0106 | 2.4701 | 0.0065 | 1.4012 | 0.0107 | 2.4625 | 0.3528 | 85.2264 | 0.0048 | 1.0585 | 0.0426 | 9.4612
4 | 最小值 | 52.87 | 141535.86 | 4.36 | 785.25 | 0.582 | 93.322 | 7.5 | 0.0082 | 1.6854 | 0.0057 | 0.7983 | 0.0069 | 0.8205 | 0.3528 | 70.897 | 0.0048 | 0.848 | 0.0282 | 4.736
5 | 最大值 | 82.94 | 222075.4 | 8.99 | 1150.64 | 0.876 | 207.829 | 7.6 | 0.0249 | 2.9502 | 0.0079 | 1.4884 | 0.0107 | 2.4625 | 0.5806 | 116.9483 | 0.0268 | 4.1193 | 0.0768 | 14.1102
6 | 平均值 | 71.33 | 184126.21 | 6.14 | 1001.73 | 0.695 | 138.376 | 7.5 | 0.0146 | 2.3686 | 0.0067 | 1.2293 | 0.0088 | 1.6296 | 0.4625 | 91.0239 | 0.0129 | 2.0086 | 0.0492 | 9.4358
7 | 总排量 | - | 552378.62 | - | 3005.2 | - | 415.129 | - | - | 7.1057 | - | 3.6879 | - | 4.8888 | - | 273.0717 | - | 6.0258 | - | 28.3074
站点：广东省大宝山矿业有限公司(李屋拦泥库二期总排水口) | [10 empty] | 制表时间：2023-04-19
序号 | 日期 | 废水流量(Avg) | 废水流量(Cou) | CODcr(Avg) | CODcr(Cou) | 氨氮(Avg) | 氨氮(Cou) | pH(Avg) | 总砷(Avg) | 总砷(Cou) | 总镉(Avg) | 总镉(Cou) | 总铅(Avg) | 总铅(Cou) | 总铜(Avg) | 总铜(Cou) | 总锌(Avg) | 总锌(Cou) | 总锰(Avg) | 总锰(Cou)
|  | -(l/s) | 吨 | ≤60(mg/L) | 千克 | ≤8(mg/L) | 千克 | 6-9(无量纲) | ≤0.5(mg/L) | - | ≤0.1(mg/L) | - | ≤0.5(mg/L) | - | ≤0.5(mg/L) | - | ≤1.5(mg/L) | - | ≤2(mg/L) | -
1 | 2023-01-01 | 170.12 | 455214.88 | 4.84 | 2116.84 | 0.161 | 77.074 | 7.5 | 0.0137 | 7.5387 | 0.0084 | 3.7667 | 0.0429 | 17.9354 | 0.027 | 15.3395 | 0.1013 | 48.5182 | 0.0564 | 27.6567
2 | 2023-02-01 | 143.87 | 347596.6 | 5.97 | 2022.04 | 0.132 | 48.313 | 7.6 | 0.0093 | 2.634 | 0.0076 | 2.491 | 0.0215 | 7.4847 | 0.0221 | 7.7288 | 0.0687 | 24.8935 | 0.0513 | 18.0789
3 | 2023-03-01 | 222.7 | 596163.06 | 8.18 | 4967.9 | 0.084 | 54.258 | 7.6 | 0.0183 | 5.5161 | 0.0111 | 5.6621 | 0.022 | 12.9136 | 0.0188 | 12.3329 | 0.0732 | 47.835 | 0.0865 | 66.1257
4 | 最小值 | 143.87 | 347596.6 | 4.84 | 2022.04 | 0.084 | 48.313 | 7.5 | 0.0093 | 2.634 | 0.0076 | 2.491 | 0.0215 | 7.4847 | 0.0188 | 7.7288 | 0.0687 | 24.8935 | 0.0513 | 18.0789
5 | 最大值 | 222.7 | 596163.06 | 8.18 | 4967.9 | 0.161 | 77.074 | 7.6 | 0.0183 | 7.5387 | 0.0111 | 5.6621 | 0.0429 | 17.9354 | 0.027 | 15.3395 | 0.1013 | 48.5182 | 0.0865 | 66.1257
6 | 平均值 | 178.9 | 466324.85 | 6.33 | 3035.59 | 0.126 | 59.882 | 7.6 | 0.0138 | 5.2296 | 0.009 | 3.9733 | 0.0288 | 12.7779 | 0.0226 | 11.8004 | 0.0811 | 40.4156 | 0.0647 | 37.2871
7 | 总排量 | - | 1398974.54 | - | 9106.78 | - | 179.645 | - | - | 15.6888 | - | 11.9198 | - | 38.3337 | - | 35.4012 | - | 121.2467 | - | 111.8613