## Sheet1
传递窗采购数量及技术要求
序号 | 位置 | 货物名称 | 规格及技术参数要求 | 计量单位 | 数量
1 | 一层中心供应室 | 传递窗 | 1、规格：W600mm*D600mm*H600mm 2、材质：304#不锈钢制作，箱体板厚1.0mm。 3、配置：电源220V50Hz，配电子互锁器,带一体式紫外线杀菌灯，钢化玻璃视窗。 4、安装方式：靠墙安装。 | 台 | 4
2 | 一层中心供应室 | 传递窗 | 1、规格：W800mm*D600mm*H800mm 2、材质：304#不锈钢制作，箱体板厚1.0mm。 3、配置：电源220V50Hz，配电子互锁器,带一体式紫外线杀菌灯，钢化玻璃视窗。 4、安装方式：靠墙安装。 | 台 | 1
3 | 一层中心供应室 | 电动升降传递窗 | 1、规格：W930mm*D100mm*H1660mm 2、材质：304#不锈钢制作，底箱板厚1.2mm。 3、配置：电源220V50Hz，电子控制系统+电机，及双面升降手动开关，钢化玻璃观察窗。 4、工艺：卡扣设计正面无螺丝。 | 台 | 3
4 | 二层检验科 | 传递窗 | 1、规格：W600mm*D600mm*H600mm 2、材质：304#不锈钢制作，箱体板厚1.0mm。 3、配置：电源220V50Hz，配电子互锁器,带一体式紫外线杀菌灯，钢化玻璃视窗。 4、安装方式：靠墙安装。 | 台 | 6
5 | 三层静配中心 | 传递窗 | 1、规格：W600mm*D600mm*H600mm 2、材质：304#不锈钢制作，箱体板厚1.0mm。 3、配置：电源220V50Hz，配电子互锁器,带一体式紫外线杀菌灯，钢化玻璃视窗。 4、安装方式：靠墙安装。 | 台 | 11
6 | 三层静配中心 | 传递窗 | 1、规格：W800mm*D600mm*H800mm 2、材质：304#不锈钢制作，箱体板厚1.0mm。 3、配置：电源220V50Hz，配电子互锁器,带一体式紫外线杀菌灯，钢化玻璃视窗。 4、安装方式：靠墙安装。 | 台 | 4
合 计 |  |  |  | 台 | 29