## 项目4 2026年4月实验室小型仪器设备采购
项目4： 2026年4月实验室小型仪器设备采购 |  |  |  |  | 注意：采购文件中如存在前后不一致或可能引起歧义的内容，请及时与采购方联系，最终解释权归采购方所有。
序号 | 名称 | 申请理由及物资要求 | 数量 | 效果图
1 | 普通型隔膜 真空泵 | 品牌：津腾 型号：GM-1.0A普通型 规格：抽气速度60L/min，极限压力≥0.08MPa，正压力≥30psi，真空度200mbar，进出气口螺纹口径6mm，正负压两用型。 | 1台
2 | 六联玻璃 过滤器 | 品牌：津腾 规格：300mL六联玻璃，筛板高硼硅玻璃材质，孔径10μm，不锈钢阀门，不锈钢316L支架，磨口连接方式 | 1个
3 | 防爆试剂柜 （带排风系统） | 1、柜体：采用PP（聚丙烯）厚度不小于8mm板材，耐腐蚀。经同色焊条无缝焊接处理。PP（聚丙烯）板材四周设有立边，立边整体焊接成型，无拼接结构。柜体顶部开孔直径110mm抽风（含排风系统，带玻璃钢斜流风机：风量600-1400m³/H，风压范围160-60Pa及风管）。 2、共四层，层板完全固定（不可拆卸、不可调节），层高均匀分布，层板采用加方管包优质纯料PP（聚丙烯）板加强制作，无拼接结构。每层承重不低于30kg。 3、门把手采用耐酸碱PP桥式把手。 4、门铰链：选用经注塑成型工艺制作的PP材料。成品执行标准：GB/T 32487-2016《塑料家具通用技术条件》。 5、尺寸要求：整体尺寸约900×550×2000mm。内部每层净空不小于两个箱体并排放置所需的尺寸，箱体方向定义为——长度（410mm）沿柜深550mm方向，宽度（330mm）沿柜宽900mm方向，高度（220mm）竖直，箱体最大面（410×330）作为底面承托。 | 4个 | =DISPIMG("ID_6BF91B1F123D434EBF36297A85481D1C",1)
4 | 防爆试剂柜 （带排风系统） | 1、柜体：采用PP（聚丙烯）厚度不小于8mm板材，耐腐蚀。经同色焊条无缝焊接处理。PP（聚丙烯）板材四周设有立边，立边整体焊接成型，无拼接结构。柜体顶部开孔直径110mm抽风（含排风系统，连接风机）。 2、共三层，层板完全固定（不可拆卸、不可调节），层高均匀分布，层板采用加方管包优质纯料PP（聚丙烯）板加强制作，层板无拼接结构。每层承重不低于30kg。 3、门把手采用耐酸碱PP桥式把手。 4、门铰链：选用经射出成型工艺制作的PP材料。成品执行标准：GB/T 32487-2016《塑料家具通用技术条件》。 5、尺寸要求：整体尺寸约900×550×2000mm。内部每层净空不小于箱体尺寸，箱体方向定义为——长度（530mm）沿柜宽900mm方向，宽度（280mm）沿柜深550mm方向，高度（430mm）竖直，箱体底面（530×280）作为承托面。 | 1个 | =DISPIMG("ID_CDC78406AB654C9AB4A819F9CD2005CF",1)
备注： 1.交货期：合同签订起45日内交付全部货物并安装完毕。 2.付款进度： 货物验收后，乙方提出货物验收并将有关资料送交甲方。甲方审查完毕后，在收到乙方开具发票的15日内支付货款。 3.安装服务要求：防爆试剂柜需上门安装，做好施工现场障碍物清除、垃圾消纳等工作。 4.验收要求： （1）供应商应完全响应采购人采购需求，不得有偏离。 （2）因货物质量问题发生争议时，由本地质量技术监督部门鉴定。 （3）产品为全新未使用过的原厂合格正品，表面无划损、无任何缺陷隐患。 （4）质保期3年，在质保期内，非因采购人的原因而出现的货物质量问题由成交供应商负责；供应商交付的货物虽已检验合格入库，但在采购人装配和使用过程中发现的不合格品，供应商仍应承担质量责任，并及时配合采购人采取有效措施予以补救，以满足采购人正常业务需要。
预算：47000元，包括包装、运输等一切费用。报价要求详见“采购公告”。