## Sheet1
序号 | 产品配置 |  | 数量 | 单位 | 功能描述 | 备注
1 | 站房运行辅助设施 | 视频监控及门禁系统 | 1 | 套 | 含2台全景移动追踪球机、三台400万室内人脸网络摄像机、及千兆交换机和影像存储设备（带AI功能），支持储存开关门记录及人脸识别开门功能
|  | 智能电表 | 1 | 套 | 检测站房内配电箱的电流及电压，并与电流电压检测传感器联动
|  | 除湿机 | 1 | 套 | 支持自动排水及来电自启
|  | 排风扇 | 1 | 套 | 支持远程开启及多档风力控制
2 | 自动控制单元 | 站房环境监控与质控联动一体化系统主机 | 1 | 套 | 实现动环模块的采集与控制，及气态分析仪的自动质控功能
|  | 温湿度传感器 | 1 | 套 | 监测站房内温湿度
|  | 钢瓶气压力传感器 | 3 | 套 | 检测钢瓶气的压力，显示钢瓶气剩余量，为钢瓶气是否漏气提供判断依据
|  | 空调控制器 | 1 | 套 | 控制空调开关以及电流检测
|  | 智能采样总管 | 1 | 套 | 1）监控采样流量、采样风机功率、采样管加热功率和采样管加热温度等状态参数 2）具备加热装置，并实现自动控制温度
|  | 滤膜自动更换装置 | 1 | 套 | 实现气态污染物监测仪进气管路的过滤膜自动更换，满足长时间免更换
|  | 智能照明模块（带6路触摸开关） | 1 | 套 | 支持远程开灯、远程控制排风扇
|  | 声光报警器 | 1 | 套 | 与标气泄漏及清洁度联动，异常时进行声光报警
|  | 标气泄漏监测模块 | 1 | 套 | 站房内存在标气浓度异常时，产生报警
|  | 水浸传感器 | 1 | 套 | 站房内漏水、水浸等发生时，产生报警
|  | 烟雾报警器 | 1 | 套 | 站房内存在烟雾异常时，产生报警
|  | 智能插排 | 1 | 套 | 实现各分析仪器及辅助设备的独立电源控制及电流监测