## Sheet2
韶关市中医院韶钢院区神志病科网络视频监控系统需求清单
序号 | 设备名称 | 功能规格 | 数量 | 单位 | 备注
一、主材设备
1 | 红外定焦海螺网络摄像机(POE) | 采用高性能200万以上 1/2.8英寸CMOS图像传感器，低照度效果好，图像清晰度高 可输出200万以上(1920×1080)@30fps 支持H.265编码，压缩比高，超低码流 最大红外监控距离50米 支持走廊模式，宽动态，3D降噪，强光抑制，背光补偿，数字水印，适用不同监控环境 支持ROI感兴趣区域编码、智能编码技术，灵活编码，适用不同带宽和存储环境灵活编码，适用不同带宽和存储环境 内置MIC 支持DC12V/POE供电方式，方便工程安装 支持IP67防护等级 | 105 | 支
2 | 64路8盘位 | 支持最大64路网络视频接入，网络性能512Mbps接入、512Mbps储存、512Mbps转发 支持1路 32 MP@30 fps; 1路 24 MP@30 fps; 2路 16 MP@30 fps; 4路 12 MP@30 fps; 6路 8 MP@30 fps; 8路 6 MP@30 fps; 8路 5 MP@30 fps; 12路 4 MP@30 fps; 24路 1080p@30 fps解码。最大支持16路视频回放 支持32 MP; 24 MP; 16 MP; 12 MP; 8 MP; 6 MP; 5 MP; 4 MP; 3 MP; 1080p; 960p; 720p; D1; CIF; QCIF IPC分辨率接入 支持前智能：人脸检测比对、周界防范、视频结构化、通用行为分析、立体行为分析、人群分布、人数统计、热度图、车牌识别、智能动检 支持8路后智能人脸检测比对； 或8路后智能视频结构化； 或24路后智能周界防范；或32路后智能智能动检 支持最大20个人脸库，共20万张人脸图片 支持8个内置SATA接口，单盘最大容量支持20T，可配置成单盘，支持Raid0、Raid1、Raid5、Raid6、Raid10等各种数据保护模式 支持16路报警输入、6路报警输出，其中1路12V1A ctrl输出 支持4个USB接口（2个前置USB2.0接口、2个后置USB3.0接口） 支持2个千兆以太网口，支持2个不同段IP地址的IPC设备接入，支持将多网口设置同一个IP地址，实现数据链路冗余 支持2路VGA输出，2路HDMI输出。同源模式：VGA1和VGA2最大支持1080P显示，HDMI1和HDMI2最大支持4K显示；异源模式：VGA1和HDMI1 同源输出，VGA2和HDMI2 同源输出，VGA1和VGA2最大支持1080P显示，HDMI1、HDMI2最大支持4K显示 可接驳支持ONVIF、RTSP协议的第三方摄像机和主流品牌摄像机 支持H.265/H.264/Smart编码等视频压缩标准，支持标准ONVIF协议自动添加IPC，兼容多种编码格式自适应" 支持IPv4、IPv6、HTTP、UPnP、NTP、 RTSP、SADP、SNMP、PPPoE、DNS、FTP、ONVIF 23.06网络协议 支持厂商自有或第三方免费远程监看APP功能，支持APP远程监控、预览、回放 支持硬盘、外接USB存储设备、DVD刻录等存储方式，支持U盘，eSATA方式，DVD刻录备份方式 支持切片回放功能，将录像切片等分成若干段视频进行多路同时回放 支持即时回放功能，在预览画面下回放指定通道的录像 支持盘组管理功能，实现视频录像的定向存储 支持配额管理功能，实现按通道分配不同的录像天数进行存储 支持语音对讲，客户端、WEB与NVR之间以及通过NVR与网络摄像机之间进行语音对讲；NVR与网络摄像机之间进行语音对讲 支持断网续传功能，能对前端摄像机断网这段时间内SD卡中的录像回传到NVR 支持远程管理IPC功能，支持对前端IPC远程升级，支持远程对IPC的编码配置修改等操作 支持远程零通道预览功能，可将接入的多路视频图像多画面显示在一路视频图像上 支持走廊模式功能，支持IPC画面旋转90°或270°，成9:16走廊模式 支持预览通道拖动保存、自定义布局（双目、三目、四目枪机接入） 支持多目全景相机、智能交通专用相机、高速智能球机等特殊形态摄像机接入，支持通过ONVIF/GB/T 28181标准协议或SDK方式接入第三方多目相机 支持智能IPC接入，支持绊线入侵、区域入侵、场景变化、移动侦测、人脸检测、物品遗留/搬移等智能分析功能报警联动上传；支持人群分布、热度图、人数统计、车牌检测、智能跟踪等功能，前端智能分析结果可通过标准协议或API对接" 支持接入热成像相机 ，当触发 火情检测，冷点检测，热点检测，测温检测，温差检测，打电话检测，吸烟检测，烟雾检测等报警时，可联动录像、抓拍并保存图片、弹出报警画面、声音警告、上传中心、发送邮件、触发报警输出，并按通道、时间、类型检索报警图片 支持鱼眼矫正功能，本地和web端在预览和回放模式下，支持对接入鱼眼视频以拼接的方式进行矫正功能 支持N+M集群管理功能，当主机发生故障时，备机可替换故障主机继续录像，故障恢复后，备机可将存储的录像回传至故障主机 支持iSCSI扩展存储功能，支持iSCSI方式对接IP SAN设备，实现扩容存储 支持电子云台，将全景画面中多个感兴趣区域提取成单独细节画面，当区域内有人、车目标经过时对应细节画面随目标跟踪展示 | 2 | 台 | 男神志科1台，女神志科1台
3 | 24口POE接入交换机 | 24个10/1000 Mbps Base-T电口(PoE)，2个10/100/1000 Mbps Base-T电口(Combo)，2个1000 Mbps SFP光口(Combo)；支持IEEE 802.3af、IEEE 802.3at、IEEE 802.3bt标准PoE供电，单端口最大功率≥60W" 支持PoE看门狗，250米长距离传输模式； 支持端口隔离； 支持VIP端口，优先保障Port1~Port8传输； | 4 | 台
4 | 16口POE接入交换机 | 16个10/100/1000 Mbps Base-T电口(PoE)，1个10/100/1000 Mbps Base-T电口，1个1000 Mbps SFP光口； 支持IEEE802.3af，IEEE802.3at标准； 支持PoE看门狗，Port1~Port8 支持250米长距离传输模式；支持端口隔离； 支持VIP端口，优先保障Port1~Port8传输； | 1 | 台
5 | 24电4光汇聚交换机 | 二层汇聚交换机，24个千兆电口，4个千兆光口，交换容量≥336Gbps，包转发率:51.66Mpps，支持Console、Telnet、SSH等多种管理方式，支持STP/RSTP二层链路保护技术，支持手工汇聚和动态汇聚 | 2 | 台
6 | 31寸以上安防显示器 | 屏幕比例;16:9 可视面积;可视面积：≥697mm×392mm（水平×垂直）；产品尺寸：≤715mm×435mm×65mm（不含支架）；边框宽度：三边≤2mm，底边≤25mm" 可视角度;水平：178°；垂直：178° 分辨率;1920×1080 刷新率60Hz,色彩范围8bit,色域72% NTSC(typ.),亮度350cd/m²(typ.),对比度 1200:1 (typ.) 响应时间8ms(typ.) 使用寿命30000小时 表面处理Haze 25%，3H 扬声器3W×2 输入接口;1个VGA接口（1920×1080@60Hz），2个HDMI1.4接口（1920×1080@60Hz），1个USB2.0（流媒体）接口，1个Audio in接口 输出接口;1个Audio out接口 供电方式;AC100～240V（±10%），50/60Hz 功耗;39W（基本），56W（典型），75W（最大） 待机功耗＜0.5W 倾斜角度-5°±3°/15°±3° 产品尺寸712.5mm×430.8mm×61.6mm（长×高×宽）不含支架底座 边框宽度U/L/R/D：1.2mm/1.2mm/1.2mm/21.0mm 壁装VESA100mm×100mm 附件;AC电源线、底座、HDMI线、说明书、遥控器 视频;AVI，TS，MPEG，MP4，MOV，MKV，FLV，ASF，TRP 音频;MKA，M4A，AVI，MP4，MOV，TS 认证;CCC、能效、节能 | 2 | 台 | 男神志科1台，女神志科1台
7 | 监控专用硬盘 | 10TB监控专用硬盘 | 8 | 块 | 每台硬盘录像机存放4块10T硬盘两台共计8块10T硬盘每台硬盘录像机保存天数30天以上
8 | 室内非屏蔽超五类网线 | 99.97%无氧铜线芯，符合国家标准：GB/T3953（UTP CAT5E PVC）-0.45mm线径-灰色、橙色可选-305m/箱，4对0.45mm线芯，PVC外套 | 16 | 箱
9 | 6U机柜 | 300*530*400 | 3 | 个 | 男神志科2个，女神志科1个
10 | 2芯光纤 |  | 300 | 米
11 | 光模块 |  | 5 | 对
12 | 电源线 | RVV2*1.5护套线 | 300 | 米
13 | 超五类水晶头 | 满足相关认证要求，采用加宽加厚镀金针片，传输性能更稳定；所有材料均符合ROHS标准，一体式水晶体头100个/盒 | 3 | 盒
14 | 管材 | PVC39线槽 | 1200 | 米
15 | 辅材 | 含熔纤盘、尾纤、胶粒、螺丝、插座、插头、管材配件等 | 1 | 项
二、人工施工费用
1 | 设备安装调试 |  | 105 | 支
合计
备注：以上项目包安装、包调试、质保期2年。