## 项目3 实验室小型仪器设备采购
项目3： 实验室小型仪器设备采购 |  |  |  |  | 注意：采购文件中如存在前后不一致或可能引起歧义的内容，请及时与采购方联系，最终解释权归采购方所有。
序号 | 名称 | 申请理由及物资要求 | 数量 | 效果图 | 侧面参考图
1 | LabTech EG37B hot pIate电热板 | 1、电源:220V±10%,50Hz±5%,3200w 2、温度范围:室温~370℃ 3、控温精度:±2℃ 4、 控制方式:PlD控制LCD数字显示 5、加热材质:石墨 6、 控制器尺寸:160×200×130mm 7、工作面积:540×360mm | 1台
2 | 4联循环水真空泵 | 涡轮涵道式结构，带散热风扇，具备4个抽气头，4个独立真空表对应4个抽气头，单头抽气量大于10L/min，具备逆流止回阀，全铜电机，配套4组防腐泵头和防腐真空瓶 | 1台
备注： 1.交货期：合同签订起45日内交付全部货物并安装、调试完毕。 2.验收要求： （1）供应商应完全响应采购人采购需求，不得有偏离。 （2）因货物质量问题发生争议时，由本地质量技术监督部门鉴定。 （3）产品为全新未使用过的原厂合格正品，表面无划损、无任何缺陷隐患。 （4）质保期3年，在质保期内出现的质量问题，乙方应在接到甲方通知后2小时内通过电话等远程方式进行初步诊断与指导，若故障无法远程解决，乙方应在48小时内派遣合格的工程师抵达现场进行处理（提供承诺函并加盖公章）。
预算：14000元，包括包装、运输等一切费用。报价要求详见“采购公告”。