## C.1.1 招标工程量清单扉页
工程名称： |  | 游泳场儿童嬉水水池升级改造项目
招 标 工 程 量 清 单
| 编 制 人： |  | (造价专业人员签字及盖章)
| 审 核 人： |  | (签字及盖章)
| 编 制 单 位： |  | (盖章)
| 法定代表人或其授权人： |  | (签字或盖章)
| 招 标 人： |  | (盖章)
| 法定代表人或其授权人： |  | (签字或盖章)
编 制 时 间：

## E.1.1 工程项目清单汇总表
工程项目清单汇总表
工程名称：游泳场儿童嬉水水池升级改造项目 |  | 标段：游泳场儿童嬉水水池升级改造项目 | 第 1 页 共 1 页
序号 | 项 目 内 容 |  | 金 额 （元）
1 | 分部分项工程费
1.1 | 游泳场儿童嬉水水池升级改造项目
1.1.1 | 游泳场儿童嬉水水池升级改造项目
2 | 措施项目费
2.1 | 其中：安全生产措施费
3 | 其他项目费
3.1 | 其中：暂列金额
3.2 | 其中：专业工程暂估价
3.3 | 其中：计日工
3.4 | 其中：总承包服务费
3.5 | 其中：合同中约定的其他项目
4 | 增值税
5 | 合 计
注：1 专业工程暂估价为已含税价格，在计算增值税计算基础时不应包含专业工程暂估价金额； 2 本表宜用于按合同标的为工程量清单编制对象的工程汇总计算，以单项工程、单位工程等为工程量清单编制对象的工程可按本表汇总计算；

## E.2.1 分部分项工程项目清单计价表
分部分项工程项目清单计价表
工程名称：游泳场儿童嬉水水池升级改造项目 |  |  | 标段：游泳场儿童嬉水水池升级改造项目 |  |  |  | 第 1 页 共 3 页
序号 | 项目编码 | 项目名称 |  | 项目特征描述 | 计量单位 | 工程量 |  | 金额（元）
[8 empty] | 综合单价 | 合价
游泳场儿童嬉水水池升级改造项目
游泳场儿童嬉水水池升级改造项目
| A.1 | 土石方工程
1 | 010101001001 | 挖单独土方 |  | 1.土壤类别:一、二类土 2.挖土深度:详设计图要求 3.弃土运距:3km内 | m3 | 94.27
| A.5 | 混凝土及钢筋混凝土工程
2 | 010501001001 | 基础垫层 |  | 1.混凝土种类:预拌 2.混凝土强度等级:C20 | m3 | 62.37
3 | 010502003001 | 筏形基础 |  | 1.混凝土种类:现浇 2.混凝土强度等级:C30-P8 | m3 | 92.14
4 | 010502010001 | 钢筋混凝土墙 |  | 1.混凝土种类:现浇 2.混凝土强度等级:C30-P8 | m3 | 20.83
5 | 010502030001 | 地坪 |  | 1.地坪厚度:100mm 2.混凝土强度等级:C20 3.恢复地面 | m2 | 60
6 | 010505001001 | 垫层模板 |  | 1、基础垫层模板 | m2 | 9.45
7 | 010505002001 | 基础模板 |  | 1、满堂基础模板 无梁式 | m2 | 14.09
8 | 010505005001 | 墙面模板 |  | 1.直形墙模板 墙厚(cm以内) 40 支模高度3.6m内 | m2 | 140.48
| A.9 | 屋面及防水工程
9 | 010903002001 | 墙面涂膜防水 |  | 1.防水膜品种:聚合物水泥基防水涂料 2.涂膜厚度、遍数:1.5厚 | m2 | 75.75
本页小计
分部分项工程项目清单计价表
工程名称：游泳场儿童嬉水水池升级改造项目 |  |  | 标段：游泳场儿童嬉水水池升级改造项目 |  |  |  | 第 2 页 共 3 页
序号 | 项目编码 | 项目名称 |  | 项目特征描述 | 计量单位 | 工程量 |  | 金额（元）
[8 empty] | 综合单价 | 合价
10 | 010904002001 | 楼(地)面涂膜防水 |  | 1.防水膜品种:聚合物水泥基防水涂料 2.涂膜厚度、遍数:1.5厚 | m2 | 600.14
| A.11 | 楼地面装饰工程
11 | 011102003001 | 块料楼地面 |  | 1、15厚1:3水泥砂浆 2、刷素水泥浆一遍 3、5厚聚合物水泥砂浆 4、泳池专用瓷砖（300*300，防滑等级为C级）,白水泥浆擦缝 | m2 | 600.14
| A.12 | 墙、柱面装饰与隔断、幕墙工程
12 | 011203003001 | 块料墙、柱面 |  | 1、15厚1:3水泥砂浆 2、刷素水泥浆一遍 3、5厚聚合物水泥砂浆 4、泳池专用瓷砖（300*300，防滑等级为C级）,白水泥浆擦缝 5、池壁内侧及墙顶 | m2 | 101
| A.5 | 混凝土及钢筋混凝土工程
13 | 010515001001 | 现浇构件钢筋 |  | 1.钢筋种类、规格:带肋钢筋 φ25以内 | t | 18.047
14 | 010515001002 | 现浇构件钢筋 |  | 1.钢筋种类、规格:箍筋 带肋钢筋 φ10以内 | t | 0.409
| A.16 | 拆除工程
本页小计
分部分项工程项目清单计价表
工程名称：游泳场儿童嬉水水池升级改造项目 |  |  | 标段：游泳场儿童嬉水水池升级改造项目 |  |  |  | 第 3 页 共 3 页
序号 | 项目编码 | 项目名称 |  | 项目特征描述 | 计量单位 | 工程量 |  | 金额（元）
[8 empty] | 综合单价 | 合价
15 | 011602002001 | 钢筋混凝土构件拆除 |  | 1.构件名称:原游泳池池壁 2.拆除构件的厚度或规格尺寸:300mm 3.构件表面的附着物种类:瓷砖、砂浆层及防水层 4.拆除废料外运 3km内 | m3 | 20.83
16 | 011602002002 | 钢筋混凝土构件拆除 |  | 1.构件名称:原游泳池混凝土底板 2.拆除构件的厚度或规格尺寸:100厚 3.构件表面的附着物种类:瓷砖、砂浆层及防水层 4.拆除废料外运 3km内 | m3 | 61.43
17 | 011605001001 | 平面块料拆除 |  | 1.拆除的基层类型:楼地面 2.饰面材料种类:瓷砖、砂浆层及防水层 3.拆除废料外运 3km内 | m2 | 60
本页小计
合计

## E.3.1 措施项目清单计价表
措施项目清单计价表
工程名称：游泳场儿童嬉水水池升级改造项目 |  | 标段：游泳场儿童嬉水水池升级改造项目 |  |  | 第 1 页 共 1 页
序号 | 项目编码 |  | 项 目 名 称 | 工作内容 |  | 价格 （元） | 备注
1 |  |  | 措施项目
1.1 | 011601007001 |  | 文明施工
1.2 | 011601008001 |  | 环境保护
1.3 | 011601006001 |  | 临时设施
1.4 | 011601009001 |  | 安全生产
本页小计
合计 | [6 empty] | -
注:措施项目清单费用构成详见本标准表E.3.2，大型机械进出场及安拆费用组成见本标准表E.3.4。

## E.4.1 其他项目清单计价表
其他项目清单计价表
工程名称：游泳场儿童嬉水水池升级改造项目 |  | 标段：游泳场儿童嬉水水池升级改造项目 |  |  |  | 第 1 页 共 1 页
序号 | 项目名称 |  | 暂估（暂定）金额（元） | 结算（确定）金额（元） | 调整金额± （元） |  | 备注
1 | 暂列金额
2 | 专业工程暂估价
3 | 计日工
4 | 总承包服务费
5 | 工程优质费
6 | 合同中约定的其他项目
合 计 | [6 empty] | -