## Sheet1
韶关市2019年国控企业污染源（污水处理厂）监督性监测结果（11月）-第二批
序号 | 行政区 | 企业名称 | 监测点名称 | 执行标准名称 | 监测日期 | 监测项目名称（单位） | 污染物浓度 | 标准限值 | 是否达标 | 超标倍数 | 未监测原因
1 | 浈江区 | 韶关市第一污水处理厂 | 污水排放口 | 企业排污许可证（证书：91440200MA4X1LYA5C001V）许可排放限制；许可证未注明的其他污染物排放浓度满足《城镇污水处理厂污染物排放标准》（GB18918-2002）一级B及水污染物排放限制（DB44/26-2001）一级较严值 | 2019-11-04 | 化学需氧量(mg/L) | 7 | 40 | 达标
[6 empty] | pH(无量纲) | 6.94 | 6～9 | 达标
[6 empty] | 生化需氧量(mg/L) | 2 | 20 | 达标
[6 empty] | 总磷(mg/L) | 0.48 | 1.5 | 达标
[6 empty] | 色度（倍） | 4 | 30 | 达标
[6 empty] | 总汞(mg/L) | 0.00004L | 0.001 | 达标
[6 empty] | 总镉(mg/L) | 0.00005L | 0.01 | 达标
[6 empty] | 总铬(mg/L) | 0.00103 | 0.1 | 达标
[6 empty] | 六价铬(mg/L) | 0.004L | 0.05 | 达标
[6 empty] | 总砷(mg/L) | 0.011 | 0.1 | 达标
[6 empty] | 总铅(mg/L) | 0.00009L | 0.1 | 达标
[6 empty] | 悬浮物(mg/L) | 4L | 20 | 达标
[6 empty] | 阴离子表面活性剂(mg/L) | 0.04L | 1 | 达标
[6 empty] | 粪大肠菌群数（MPN/L） | 20L | 10000 | 达标
[6 empty] | 氨氮(mg/L) | 0.04L | 8 | 达标
[6 empty] | 总氮(mg/L) | 11.1 | 20 | 达标
[6 empty] | 石油类(mg/L) | 0.06L | 3 | 达标
[6 empty] | 动植物油(mg/L) | 0.06 | 3 | 达标
[6 empty] | 流量（m3/h） | 587 | — | —
[6 empty] | 水温(℃) | 23.3 | — | —
[6 empty] | 烷基汞（甲基汞、乙基汞）(ng/L) | 0.02L | 不得检出 | 达标
2 | 南雄市 | 南雄市珠江污水处理有限公司 | 污水排放口 | 企业排污许可证（证书：91440282783857886T001X）许可排放限制；许可证未注明的其他污染物排放浓度满足《城镇污水处理厂污染物排放标准》（GB18918-2002）一级B及水污染物排放限制（DB44/26-2001）一级较严值 | 2019-10-28 | 化学需氧量(mg/L) | 12 | 40 | 达标
[6 empty] | 总磷(mg/L) | 0.43 | 0.5 | 达标
[6 empty] | pH(无量纲) | 6.59 | 6～9 | 达标
[6 empty] | 生化需氧量(mg/L) | 2.1 | 20 | 达标
[6 empty] | 色度（倍） | 4 | 30 | 达标
[6 empty] | 总汞(mg/L) | 0.00004L | 0.001 | 达标
[6 empty] | 总镉(mg/L) | 6e-05 | 0.01 | 达标
[6 empty] | 总铬(mg/L) | 0.00446 | 0.1 | 达标
[6 empty] | 六价铬(mg/L) | 0.004L | 0.05 | 达标
[6 empty] | 总砷(mg/L) | 0.0022 | 0.1 | 达标
[6 empty] | 总铅(mg/L) | 0.00246 | 0.1 | 达标
[6 empty] | 悬浮物(mg/L) | 11 | 20 | 达标
[6 empty] | 阴离子表面活性剂(mg/L) | 0.06 | 1 | 达标
[6 empty] | 粪大肠菌群数（CFU/L） | 2.0×102 | 10000 | 达标
[6 empty] | 氨氮(mg/L) | 0.024 | 8 | 达标
[6 empty] | 总氮(mg/L) | 8.8 | 20 | 达标
[6 empty] | 石油类(mg/L) | 0.06L | 3 | 达标
[6 empty] | 动植物油(mg/L) | 0.06L | 3 | 达标
[6 empty] | 烷基汞（甲基汞、乙基汞）(ng/L) | 0.02L | 不得检出 | 达标
[6 empty] | 流量（m3/h） | 1590 | — | —
[6 empty] | 水温(℃) | 22.1 | — | —