## 翁源县清源污水处理厂
广东省翁源县2019年第三季度企业监督性监测数据报送表
企业名称：翁源县清源污水处理厂
企业类型：
详细地址：翁源县城西区工业大道
监测单位：翁源县环境保护监测站
类型 | 监测点位 | 监测日期 | 污染因子 | 排放浓度 | 单位 | 标准限值 | 达标情况 | 未开展监测的原因
废水 | 污水排放口 | 2019-07-09 | pH值 | 7.46 | 无量纲 | 6～9 | 达标
|  | 2019-07-09 | 氨氮 | 0.587 | mg/L | 8 | 达标
|  | 2019-07-09 | 动植物油 | 0.15 | mg/L | 3 | 达标
|  | 2019-07-09 | 粪大肠菌群数 | 220 | （个/L） | 10000 | 达标
|  | 2019-07-09 | 化学需氧量 | 18 | 倍 | 60 | 达标
|  | 2019-07-09 | 六价铬 | ND | mg/L | 0.05 | 达标
|  | 2019-07-09 | 色度 | 2 | 倍 | 30 | 达标
|  | 2019-07-09 | 生化需氧量 | 1.5 | mg/L | 20 | 达标
|  | 2019-07-09 | 石油类 | ND | mg/L | 3 | 达标
|  | 2019-07-09 | 水温 | 27 | （℃） | 99999 | 达标
|  | 2019-07-09 | 烷基汞 | ND | mg/L | 0 | 达标
|  | 2019-07-09 | 悬浮物 | 10 | mg/L | 20 | 达标
|  | 2019-07-09 | 阴离子表面活性剂 | 0.08 | mg/L | 1 | 达标
|  | 2019-07-09 | 总氮 | 4.63 | mg/L | 20 | 达标
|  | 2019-07-09 | 总镉 | ND | mg/L | 0.01 | 达标
|  | 2019-07-09 | 总铬 | 0.005 | mg/L | 0.1 | 达标
|  | 2019-07-09 | 总汞 | ND | mg/L | 0.001 | 达标
|  | 2019-07-09 | 总磷 | 0.35 | mg/L | 1 | 达标
|  | 2019-07-09 | 总铅 | ND | mg/L | 0.1 | 达标
|  | 2019-07-09 | 总砷 | 0.007 | mg/L | 0.1 | 达标
备注： |  |  | ND表示该数据低于分析方法的检出限。
接纳水体名称：翁江
水体所属功能：Ⅲ类
执行标准级别：GB18918-2002《城镇污水处理厂污染物排放标准》一级B标准
DB 44/26-2001《水污染物排放限值》第二时段一级标准

## 翁源县红岭矿业有限责任公司
广东省翁源县2019年第三季度企业监督性监测数据报送表
企业名称：翁源县红岭矿业有限责任公司
企业类型：有限责任公司
详细地址：翁源县
监测单位：翁源县环境保护监测站
类型 | 监测点位 | 监测日期 | 污染因子 | 排放浓度 | 单位 | 标准限值 | 达标情况 | 未开展监测的原因
废气（无组织） | 厂界上风向 | 2019-07-09 | 铅 | ND | mg/m3 | 0.006 | 达标
|  | 2019-07-09 | 镉 | ND | mg/m3 | 0.04 | 达标
|  | 2019-07-09 | 汞 | ND | mg/m3 | 0.0012 | 达标
|  | 2019-07-09 | 砷 | ND | mg/m3 | 0.01 | 达标
|  | 2019-07-09 | 铬酸雾 | ND | mg/m3 | 0.006 | 达标
| 厂界下风向1# | 2019-07-09 | 铅 | ND | mg/m3 | 0.006 | 达标
|  | 2019-07-09 | 镉 | ND | mg/m3 | 0.04 | 达标
|  | 2019-07-09 | 汞 | ND | mg/m3 | 0.0012 | 达标
|  | 2019-07-09 | 砷 | ND | mg/m3 | 0.01 | 达标
|  | 2019-07-09 | 铬酸雾 | ND | mg/m3 | 0.006 | 达标
| 厂界下风向2# | 2019-07-09 | 铅 | ND | mg/m3 | 0.006 | 达标
|  | 2019-07-09 | 镉 | ND | mg/m3 | 0.04 | 达标
|  | 2019-07-09 | 汞 | ND | mg/m3 | 0.0012 | 达标
|  | 2019-07-09 | 砷 | ND | mg/m3 | 0.01 | 达标
|  | 2019-07-09 | 铬酸雾 | ND | mg/m3 | 0.006 | 达标
| 厂界下风向3# | 2019-07-09 | 铅 | ND | mg/m3 | 0.006 | 达标
|  | 2019-07-09 | 镉 | ND | mg/m3 | 0.04 | 达标
|  | 2019-07-09 | 汞 | ND | mg/m3 | 0.0012 | 达标
|  | 2019-07-09 | 砷 | ND | mg/m3 | 0.01 | 达标
|  | 2019-07-09 | 铬酸雾 | ND | mg/m3 | 0.006 | 达标
废气（集中式废气） | [7 empty] | 不具备监测条件
废水 | 尾矿坝污水排放口 | 2019-07-09 | pH值 | 7.66 | 无量纲 | 6～9 | 达标
|  | 2019-07-09 | 六价铬 | 0.005 | mg/L | 0.5 | 达标
|  | 2019-07-09 | 总铅 | 0.08 | mg/L | 1 | 达标
|  | 2019-07-09 | 总镉 | ND | mg/L | 0.1 | 达标
|  | 2019-07-09 | 总砷 | 0.016 | mg/L | 0.5 | 达标
|  | 2019-07-09 | 总汞 | ND | mg/L | 0.05 | 达标
|  | 2019-07-09 | 悬浮物 | 28 | mg/L | 70 | 达标
|  | 2019-07-09 | 化学需氧量 | 27 | mg/L | 90 | 达标
|  | 2019-07-09 | 氨氮 | 1.84 | mg/L | 10 | 达标
|  | 2019-07-09 | 总铬 | 0.007 | mg/L | 1.5 | 达标
|  | 2019-07-09 | 总氰化物 | ND | mg/L | 0.3 | 达标
|  | 2019-07-09 | 硫化物 | ND | mg/L | 0.5 | 达标
|  | 2019-07-09 | 总铜 | 0.039 | mg/L | 0.5 | 达标
|  | 2019-07-09 | 总锰 | 0.245 | mg/L | 2 | 达标
|  | 2019-07-09 | 总锌 | 0.152 | mg/L | 2 | 达标
|  | 2019-07-09 | 总镍 | ND | mg/L | 1 | 达标
|  | 2019-07-09 | 铊 | ND | mg/L | — | —
备注： |  |  | ND表示该数据低于分析方法的检出限。
废气
执行标准：DB44/27-2001《广东省大气污染物排放限值》第二时段标准
废水
接纳水体名称：滃江
水体所属功能区:Ⅲ类
执行标准级别：DB44/26-2001《广东省水污染物排放标准》

## 广东省大宝山矿业有限公司
广东省翁源县2019年第三季度企业监督性监测数据报送表
企业名称：广东省大宝山矿业有限公司
企业类型：
详细地址：
监测单位：翁源县环境保护监测站
类型 | 监测点位 | 监测日期 | 污染因子 | 排放浓度 | 单位 | 标准限值 | 达标情况 | 未开展监测的原因
废水 | 李屋拦泥库外排水处理厂（一期） | 2019-07-08 | PH | 7.82 | 无量纲 | 6～9 | 达标
|  | 2019-07-08 | 悬浮物 | 7 | mg/L | 70 | 达标
|  | 2019-07-08 | 氨氮 | 0.716 | mg/L | 8 | 达标
|  | 2019-07-08 | 化学需氧量 | 8 | mg/L | 60 | 达标
|  | 2019-07-08 | 氟化物 | 6.04 | mg/L | 10 | 达标
|  | 2019-07-08 | 总氰化物 | ND | mg/L | 0.3 | 达标
|  | 2019-07-08 | 硫化物 | ND | mg/L | 0.5 | 达标
|  | 2019-07-08 | 总砷 | 0.012 | mg/L | 0.5 | 达标
|  | 2019-07-08 | 总铜 | 0.026 | mg/L | 0.5 | 达标
|  | 2019-07-08 | 总锌 | 0.021 | mg/L | 1.5 | 达标
|  | 2019-07-08 | 总铅 | 0.2 | mg/L | 0.5 | 达标
|  | 2019-07-08 | 总镉 | 0.024 | mg/L | 0.1 | 达标
|  | 2019-07-08 | 总锰 | 0.058 | mg/L | 2 | 达标
|  | 2019-07-08 | 总镍 | 0.016 | mg/L | 1 | 达标
|  | 2019-07-08 | 总铬 | 0.005 | mg/L | 1.5 | —
|  | 2019-07-08 | 六价铬 | 0.005 | mg/L | 0.5 | 达标
|  | 2019-07-08 | 总汞 | ND | mg/L | 0.05 | 达标
|  | 2019-07-08 | 总磷 | 0.1 | mg/L | 1 | 达标
|  | 2019-07-08 | 总氮 | 3.2 | mg/L | 15 | 达标
|  | 2019-07-08 | 挥发酚 | ND | mg/L | 0.3 | 达标
|  | 2019-07-08 | 总铁 | 0.188 | mg/L | -- | 达标
|  | 2019-07-08 | 五日生化需氧量 | ND | mg/L | 20 | 达标
|  | 2019-07-08 | 石油类 | ND | mg/L | 3 | 达标
|  | 2019-07-08 | 铊 | 0.002 | mg/L | -- | 达标
废水 | 李屋拦泥库外排水处理厂（二期） | 2019-07-08 | PH | 7.68 | 无量纲 | 6～9 | 达标
|  | 2019-07-08 | 悬浮物 | 6 | mg/L | 70 | 达标
|  | 2019-07-08 | 氨氮 | 0.83 | mg/L | 8 | 达标
|  | 2019-07-08 | 化学需氧量 | 7 | mg/L | 60 | 达标
|  | 2019-07-08 | 氟化物 | 5.58 | mg/L | 10 | 达标
|  | 2019-07-08 | 总氰化物 | ND | mg/L | 0.3 | 达标
|  | 2019-07-08 | 硫化物 | ND | mg/L | 0.5 | 达标
|  | 2019-07-08 | 总砷 | 0.014 | mg/L | 0.5 | 达标
|  | 2019-07-08 | 总铜 | ND | mg/L | 0.5 | 达标
|  | 2019-07-08 | 总锌 | 0.042 | mg/L | 1.5 | 达标
|  | 2019-07-08 | 总铅 | 0.215 | mg/L | 0.5 | 达标
|  | 2019-07-08 | 总镉 | 0.026 | mg/L | 0.1 | 达标
|  | 2019-07-08 | 总锰 | 0.166 | mg/L | 2 | 达标
|  | 2019-07-08 | 总镍 | ND | mg/L | 1 | 达标
|  | 2019-07-08 | 总铬 | 0.007 | mg/L | 1.5 | —
|  | 2019-07-08 | 六价铬 | 0.006 | mg/L | 0.5 | 达标
|  | 2019-07-08 | 总汞 | ND | mg/L | 0.05 | 达标
|  | 2019-07-08 | 总磷 | 0.08 | mg/L | 1 | 达标
|  | 2019-07-08 | 总氮 | 2.94 | mg/L | 15 | 达标
|  | 2019-07-08 | 挥发酚 | ND | mg/L | 0.3 | 达标
|  | 2019-07-08 | 总铁 | 0.191 | mg/L | -- | 达标
|  | 2019-07-08 | 五日生化需氧量 | ND | mg/L | 20 | 达标
|  | 2019-07-08 | 石油类 | ND | mg/L | 3 | 达标
|  | 2019-07-08 | 铊 | 0.002 | mg/L | -- | 达标
备注： |  |  | ND表示该数据低于分析方法的检出限。
接纳水体名称：横石水河
水体所属功能：Ⅲ类
执行标准级别：《广东省水污染物排放限值》（DB 44/26-2001）；
铜、钴、镍工业污染源排放标准（GB25467-2010）

## 翁源县志诚五金电镀有限公司
广东省翁源县2019年第三季度企业监督性监测数据报送表
企业名称：翁源县志诚五金电镀有限公司
企业类型：港、澳、台商投资企业
详细地址：翁源县
监测单位：翁源县环境保护监测站
类型 | 监测点位 | 监测日期 | 污染因子 | 排放浓度 | 单位 | 标准限值 | 达标情况 | 未开展监测的原因
废气（无组织废气） | 厂界上风向 | 2019-07-08 | 铅 | ND | mg/m3 | 0.006 | 达标
|  | 2019-07-08 | 镉 | ND | mg/m3 | 0.04 | 达标
|  | 2019-07-08 | 锌 | ND | mg/m3 | — | —
|  | 2019-07-08 | 铜 | ND | mg/m3 | — | —
|  | 2019-07-08 | 镍 | ND | mg/m3 | 0.04 | 达标
|  | 2019-07-08 | 汞 | ND | mg/m3 | 0.0012 | 达标
|  | 2019-07-08 | 砷 | ND | mg/m3 | 0.01 | 达标
|  | 2019-07-08 | 铬酸雾 | ND | mg/m3 | 0.006 | 达标
| 厂界下风向1# | 2019-07-08 | 铅 | ND | mg/m3 | 0.006 | 达标
|  | 2019-07-08 | 镉 | ND | mg/m3 | 0.04 | 达标
|  | 2019-07-08 | 锌 | ND | mg/m3 | — | —
|  | 2019-07-08 | 铜 | ND | mg/m3 | — | —
|  | 2019-07-08 | 镍 | ND | mg/m3 | 0.04 | 达标
|  | 2019-07-08 | 汞 | ND | mg/m3 | 0.0012 | 达标
|  | 2019-07-08 | 砷 | ND | mg/m3 | 0.01 | 达标
|  | 2019-07-08 | 铬酸雾 | ND | mg/m3 | 0.006 | 达标
| 厂界下风向2# | 2019-07-08 | 铅 | ND | mg/m3 | 0.006 | 达标
|  | 2019-07-08 | 镉 | ND | mg/m3 | 0.04 | 达标
|  | 2019-07-08 | 锌 | ND | mg/m3 | — | —
|  | 2019-07-08 | 铜 | ND | mg/m3 | — | —
|  | 2019-07-08 | 镍 | ND | mg/m3 | 0.04 | 达标
|  | 2019-07-08 | 汞 | ND | mg/m3 | 0.0012 | 达标
|  | 2019-07-08 | 砷 | ND | mg/m3 | 0.01 | 达标
|  | 2019-07-08 | 铬酸雾 | ND | mg/m3 | 0.006 | 达标
| 厂界下风向3# | 2019-07-08 | 铅 | ND | mg/m3 | 0.006 | 达标
|  | 2019-07-08 | 镉 | ND | mg/m3 | 0.04 | 达标
|  | 2019-07-08 | 锌 | ND | mg/m3 | — | —
|  | 2019-07-08 | 铜 | ND | mg/m3 | — | —
|  | 2019-07-08 | 镍 | ND | mg/m3 | 0.04 | 达标
|  | 2019-07-08 | 汞 | ND | mg/m3 | 0.0012 | 达标
|  | 2019-07-08 | 砷 | ND | mg/m3 | 0.01 | 达标
|  | 2019-07-08 | 铬酸雾 | ND | mg/m3 | 0.006 | 达标
废气（集中式废气） | 旋风除尘出口 | 2019-07-08 | 铅 | ND | mg/m3 | 0.7 | 达标
|  | 2019-07-08 | 镉 | ND | mg/m3 | 0.85 | 达标
|  | 2019-07-08 | 锌 | 0.284 | mg/m3 | — | —
|  | 2019-07-08 | 铜 | 0.062 | mg/m3 | — | —
|  | 2019-07-08 | 镍 | 0.048 | mg/m3 | 4.3 | 达标
|  | 2019-07-08 | 汞 | 0.00036 | mg/m3 | 0.01 | 达标
|  | 2019-07-08 | 砷 | ND | mg/m3 | 1.5 | 达标
|  | 2019-07-08 | 铬酸雾 | 0.006 | mg/m3 | 0.05 | 达标
废水 | 综合污水排放口 | 2019-07-08 | pH值 | 8.63 | 无量纲 | 6～9 | 达标
|  | 2019-07-08 | 六价铬 | 0.037 | mg/L | 0.2 | 达标
|  | 2019-07-08 | 总铅 | ND | mg/L | 0.2 | 达标
|  | 2019-07-08 | 总镉 | ND | mg/L | 0.05 | 达标
|  | 2019-07-08 | 总砷 | 0.015 | mg/L | 0.5 | 达标
|  | 2019-07-08 | 总汞 | ND | mg/L | 0.01 | 达标
|  | 2019-07-08 | 总锌 | 0.106 | mg/L | 1.5 | 达标
|  | 2019-07-08 | 总铜 | 0.418 | mg/L | 0.5 | 达标
|  | 2019-07-08 | 总镍 | 0.166 | mg/L | 0.5 | 达标
|  | 2019-07-08 | 悬浮物 | 12 | mg/L | 50 | 达标
|  | 2019-07-08 | 化学需氧量 | 38 | mg/L | 80 | 达标
|  | 2019-07-08 | 总氰化物 | 0.018 | mg/L | 0.3 | 达标
|  | 2019-07-08 | 氟化物 | 1.08 | mg/L | 10 | 达标
|  | 2019-07-08 | 总铬 | 0.068 | mg/L | 1 | 达标
|  | 2019-07-08 | 氨氮 | 0.916 | mg/L | 10 | 达标
备注： |  |  | ND表示该数据低于分析方法的检出限。
废气
执行标准：GB 21900-2008《电镀污染物排放标准》、DB44/27-2001《广东省大气污染物排放限值》
废水
接纳水体名称：滃江
水体所属功能区:Ⅲ类
执行标准：GB 21900-2008《电镀污染物排放标准》