## Sheet1
韶关市2019年国控企业污染源（污水处理厂）监督性监测结果（12月）
序号 | 行政区 | 企业名称 | 监测点名称 | 执行标准名称 | 监测日期 | 监测项目名称（单位） | 污染物浓度 | 标准限值 | 是否达标 | 超标倍数 | 未监测原因
1 | 仁化县 | 仁化县生活污水处理厂有限公司[原北控（仁化）水质净化有限公司] | 污水排放口 | 企业排污许可证许可排放限制；许可证未注明的其他项目污染物排放浓度满足《城镇污水处理厂污染物排放标准》（GB18918-2002）一级B及水污染物排放限制（DB44/26-2001）一级较严值 | 2019-11-27 | pH(无量纲) | 7.19 | 6～9 | 达标
[6 empty] | 生化需氧量(mg/L) | 2.2 | 20 | 达标
[6 empty] | 总磷(mg/L) | 0.37 | 1 | 达标
[6 empty] | 化学需氧量(mg/L) | 5 | 40 | 达标
[6 empty] | 色度（倍） | 8 | 30 | 达标
[6 empty] | 总汞(mg/L) | 0.00004L | 0.001 | 达标
[6 empty] | 总镉(mg/L) | 0.005L | 0.01 | 达标
[6 empty] | 总铬(mg/L) | 0.03L | 0.1 | 达标
[6 empty] | 六价铬(mg/L) | 0.004L | 0.05 | 达标
[6 empty] | 总砷(mg/L) | 0.0025 | 0.1 | 达标
[6 empty] | 总铅(mg/L) | 0.07L | 0.1 | 达标
[6 empty] | 悬浮物(mg/L) | 5 | 20 | 达标
[6 empty] | 阴离子表面活性剂(mg/L) | 0.04L | 1 | 达标
[6 empty] | 粪大肠菌群数（MPN/L） | 3.3ⅹ102 | 10000 | 达标
[6 empty] | 氨氮(mg/L) | 0.542 | 8 | 达标
[6 empty] | 总氮(mg/L) | 4 | 20 | 达标
[6 empty] | 石油类(mg/L) | 0.06L | 3 | 达标
[6 empty] | 动植物油(mg/L) | 0.06L | 3 | 达标
[6 empty] | 烷基汞（甲基汞、乙基汞）(ng/L) | 0.02L | 不得检出 | 达标
[6 empty] | 流量（m3/h） | 424 | — | —
[6 empty] | 水温(℃) | 20.3 | — | —
2 | 乳源县 | 乳源瑶族自治县污水处理厂 | 污水排放口 | 企业排污许可证（证书：91440232690452820A001U）许可排放限制；许可证未注明的其他项目污染物排放浓度满足《城镇污水处理厂污染物排放标准》（GB18918-2002）一级B及水污染物排放限制（DB44/26-2001）一级较严值 | 2019-11-11 | pH(无量纲) | 6.83 | 6～9 | 达标
[6 empty] | 生化需氧量(mg/L) | 3 | 20 | 达标
[6 empty] | 总磷(mg/L) | 0.29 | 1 | 达标
[6 empty] | 化学需氧量(mg/L) | 7 | 40 | 达标
[6 empty] | 色度（倍） | 8 | 30 | 达标
[6 empty] | 总汞(mg/L) | 0.00004L | 0.001 | 达标
[6 empty] | 总镉(mg/L) | 0.00005L | 0.01 | 达标
[6 empty] | 总铬(mg/L) | 0.00174 | 0.1 | 达标
[6 empty] | 六价铬(mg/L) | 0.004L | 0.05 | 达标
[6 empty] | 总砷(mg/L) | 0.0022 | 0.1 | 达标
[6 empty] | 总铅(mg/L) | 0.0023 | 0.1 | 达标
[6 empty] | 悬浮物(mg/L) | 4L | 20 | 达标
[6 empty] | 阴离子表面活性剂(mg/L) | 0.04L | 1 | 达标
[6 empty] | 粪大肠菌群数（MPN/L） | ≥2.4ⅹ104 | 10000 | 未达标
[6 empty] | 氨氮(mg/L) | 0.020L | 8 | 达标
[6 empty] | 总氮(mg/L) | 4.12 | 20 | 达标
[6 empty] | 石油类(mg/L) | 0.06L | 3 | 达标
[6 empty] | 动植物油(mg/L) | 0.06L | 3 | 达标
[6 empty] | 烷基汞（甲基汞、乙基汞）(ng/L) | 0.02L | 不得检出 | 达标
[6 empty] | 流量（m3/h） | 573 | — | —
[6 empty] | 水温(℃) | 17.1 | — | —
3 | 乳源县 | 乳源瑶族自治县污水处理厂 | 污水排放口 | 企业排污许可证（证书：91440232690452820A001U）许可排放限制；许可证未注明的其他项目污染物排放浓度满足《城镇污水处理厂污染物排放标准》（GB18918-2002）一级B及水污染物排放限制（DB44/26-2001）一级较严值 | 2019-12-04 | pH(无量纲) | 6.48 | 6～9 | 达标
[6 empty] | 生化需氧量(mg/L) | 2.1 | 20 | 达标
[6 empty] | 总磷(mg/L) | 0.18 | 1 | 达标
[6 empty] | 化学需氧量(mg/L) | 8 | 40 | 达标
[6 empty] | 色度（倍） | 8 | 30 | 达标
[6 empty] | 总汞(mg/L) | 0.00004L | 0.001 | 达标
[6 empty] | 总镉(mg/L) | 0.005L | 0.01 | 达标
[6 empty] | 总铬(mg/L) | 0.03L | 0.1 | 达标
[6 empty] | 六价铬(mg/L) | 0.004L | 0.05 | 达标
[6 empty] | 总砷(mg/L) | 0.0012 | 0.1 | 达标
[6 empty] | 总铅(mg/L) | 0.07L | 0.1 | 达标
[6 empty] | 悬浮物(mg/L) | 6 | 20 | 达标
[6 empty] | 阴离子表面活性剂(mg/L) | 0.04L | 1 | 达标
[6 empty] | 粪大肠菌群数（MPN/L） | 4.5ⅹ102 | 10000 | 达标
[6 empty] | 氨氮(mg/L) | 0.045 | 8 | 达标
[6 empty] | 总氮(mg/L) | 8.14 | 20 | 达标
[6 empty] | 石油类(mg/L) | 0.06L | 3 | 达标
[6 empty] | 动植物油(mg/L) | 0.06L | 3 | 达标
[6 empty] | 烷基汞（甲基汞、乙基汞）(ng/L) | 0.02L | 不得检出 | 达标
[6 empty] | 流量（m3/h） | 537 | — | —
[6 empty] | 水温(℃) | 17.8 | — | —
4 | 新丰县 | 新丰县生活污水处理厂 | 污水排放口 | 《城镇污水处理厂污染物排放标准》（GB18918-2002）一级A及《水污染物排放限制》（DB44/26-2001）一级较严值 | 2019-12-03 | pH(无量纲) | 6.33 | 6～9 | 达标
[6 empty] | 生化需氧量(mg/L) | 3.1 | 10 | 达标
[6 empty] | 总磷(mg/L) | 0.14 | 0.5 | 达标
[6 empty] | 化学需氧量(mg/L) | 7 | 40 | 达标
[6 empty] | 色度（倍） | 4 | 30 | 达标
[6 empty] | 总汞(mg/L) | 0.00004L | 0.001 | 达标
[6 empty] | 总镉(mg/L) | 0.005L | 0.01 | 达标
[6 empty] | 总铬(mg/L) | 0.03L | 0.1 | 达标
[6 empty] | 六价铬(mg/L) | 0.004L | 0.05 | 达标
[6 empty] | 总砷(mg/L) | 0.0012 | 0.1 | 达标
[6 empty] | 总铅(mg/L) | 0.07L | 0.1 | 达标
[6 empty] | 悬浮物(mg/L) | 6 | 10 | 达标
[6 empty] | 阴离子表面活性剂(mg/L) | 0.04L | 0.5 | 达标
[6 empty] | 粪大肠菌群数（MPN/L） | ≥2.4ⅹ104 | 1000 | 未达标
[6 empty] | 氨氮(mg/L) | 0.020L | 5 | 达标
[6 empty] | 总氮(mg/L) | 13.4 | 15 | 达标
[6 empty] | 石油类(mg/L) | 0.06L | 1 | 达标
[6 empty] | 动植物油(mg/L) | 0.06L | 1 | 达标
[6 empty] | 烷基汞（甲基汞、乙基汞）(ng/L) | 0.02L | 不得检出 | 达标
[6 empty] | 流量（m3/h） | 567 | — | —
[6 empty] | 水温(℃) | 17.1 | — | —
5 | 翁源县 | 翁源县清源污水处理厂 | 污水排放口 | 《城镇污水处理厂污染物排放标准》（GB18918-2002）一级B及《水污染物排放限制》（DB44/26-2001）一级较严值 | 2019-11-15 | 总磷(mg/L) | 0.4 | 0.5 | 达标
[6 empty] | 化学需氧量(mg/L) | 7 | 40 | 达标
[6 empty] | pH(无量纲) | 7.56 | 6～9 | 达标
[6 empty] | 生化需氧量(mg/L) | 2.2 | 20 | 达标
[6 empty] | 色度（倍） | 2 | 30 | 达标
[6 empty] | 总汞(mg/L) | 0.00004L | 0.001 | 达标
[6 empty] | 总镉(mg/L) | 0.00028 | 0.01 | 达标
[6 empty] | 总铬(mg/L) | 0.00412 | 0.1 | 达标
[6 empty] | 六价铬(mg/L) | 0.004L | 0.05 | 达标
[6 empty] | 总砷(mg/L) | 0.0026 | 0.1 | 达标
[6 empty] | 总铅(mg/L) | 0.0176 | 0.1 | 达标
[6 empty] | 悬浮物(mg/L) | 4L | 20 | 达标
[6 empty] | 阴离子表面活性剂(mg/L) | 0.04L | 1 | 达标
[6 empty] | 粪大肠菌群数（MPN/L） | 1.1ⅹ102 | 10000 | 达标
[6 empty] | 氨氮(mg/L) | 2.09 | 8 | 达标
[6 empty] | 总氮(mg/L) | 4.68 | 20 | 达标
[6 empty] | 石油类(mg/L) | 0.06L | 3 | 达标
[6 empty] | 动植物油(mg/L) | 0.06L | 3 | 达标
[6 empty] | 烷基汞（甲基汞、乙基汞）(ng/L) | 0.02L | 不得检出 | 达标
[6 empty] | 流量（m3/h） | 656 | — | —
[6 empty] | 水温(℃) | 20.5 | — | —
韶关市2019年国控企业污染源（废水重点）监督性监测结果（12月）
序号 | 行政区 | 企业名称 | 监测点名称 | 执行标准名称 | 监测日期 | 监测项目名称（单位） | 污染物浓度 | 标准限值 | 是否达标 | 超标倍数 | 未监测原因
1 | 仁化县 | 深圳市中金岭南有色金属股份有限公司凡口铅锌矿 | 条埂冲污水排放口 | 五日生化需氧量、六价铬、总氰化物、总铍、总锰、挥发酚、石油类、硫化物和磷酸盐执行《水污染物排放限值》（DB44/26-2001）第二时段一级标准，其他项目执行《铅、锌工业污染物排放标准》（GB25466-2010）表2（直接排放）限值 | 2019-11-19 | pH值（无量纲） | 8.05 | 6～9 | 达标
[6 empty] | 氨氮（mg/L） | 0.185 | 8 | 达标
[6 empty] | 化学需氧量（mg/L） | 8 | 60 | 达标
[6 empty] | 生化需氧量（mg/L） | 3 | 20 | 达标
[6 empty] | 挥发酚（mg/L） | 0.002L | 0.3 | 达标
[6 empty] | 氟化物（mg/L） | 0.63 | 8 | 达标
[6 empty] | 磷酸盐（mg/L） | 0.01L | 0.5 | 达标
[6 empty] | 硫化物（mg/L） | 0.005L | 0.5 | 达标
[6 empty] | 六价铬（mg/L） | 0.004L | 0.5 | 达标
[6 empty] | 总氮（mg/L） | 2.65 | 15 | 达标
[6 empty] | 总氰化物（mg/L） | 0.001L | 0.3 | 达标
[6 empty] | 石油类（mg/L） | 0.06L | 5 | 达标
[6 empty] | 悬浮物（mg/L） | 4L | 50 | 达标
[6 empty] | 总镉（mg/L） | 0.00093 | 0.05 | 达标
[6 empty] | 总铬（mg/L） | 0.00514 | 1.5 | 达标
[6 empty] | 总汞（mg/L） | 0.00004L | 0.03 | 达标
[6 empty] | 总锰（mg/L） | 0.134 | 2 | 达标
[6 empty] | 总镍（mg/L） | 0.00289 | 0.5 | 达标
[6 empty] | 总铍（mg/L） | 0.00004L | 0.005 | 达标
[6 empty] | 总铅（mg/L） | 0.037 | 0.5 | 达标
[6 empty] | 总砷（mg/L） | 0.0014 | 0.3 | 达标
[6 empty] | 总磷（mg/L） | 0.01 | 1 | 达标
[6 empty] | 总铜（mg/L） | 0.00379 | 0.5 | 达标
[6 empty] | 总锌（mg/L） | 0.126 | 1.5 | 达标
[6 empty] | 流量（m3/h） | 330 | — | —
[6 empty] | 铊（mg/L） | 0.00015 | — | —
1 | 仁化县 | 深圳市中金岭南有色金属股份有限公司凡口铅锌矿 | 尾矿坝污水排放口 | 五日生化需氧量、六价铬、总氰化物、总铍、总锰、挥发酚、石油类、硫化物和磷酸盐执行《水污染物排放限值》（DB44/26-2001）第二时段一级标准，其他项目执行《铅、锌工业污染物排放标准》（GB25466-2010）表2（直接排放）限值 | 2019-11-19 | pH值（无量纲） | 6.92 | 6～9 | 达标
[6 empty] | 氨氮（mg/L） | 0.069 | 8 | 达标
[6 empty] | 化学需氧量（mg/L） | 38 | 60 | 达标
[6 empty] | 生化需氧量（mg/L） | 15.8 | 20 | 达标
[6 empty] | 挥发酚（mg/L） | 0.002 | 0.3 | 达标
[6 empty] | 氟化物（mg/L） | 0.5 | 8 | 达标
[6 empty] | 磷酸盐（mg/L） | 0.01L | 0.5 | 达标
[6 empty] | 硫化物（mg/L） | 0.037 | 0.5 | 达标
[6 empty] | 六价铬（mg/L） | 0.004L | 0.5 | 达标
[6 empty] | 总氮（mg/L） | 1.3 | 15 | 达标
[6 empty] | 总氰化物（mg/L） | 0.003 | 0.3 | 达标
[6 empty] | 石油类（mg/L） | 0.06 | 5 | 达标
[6 empty] | 悬浮物（mg/L） | 4L | 50 | 达标
[6 empty] | 总镉（mg/L） | 0.00043 | 0.05 | 达标
[6 empty] | 总铬（mg/L） | 0.00257 | 1.5 | 达标
[6 empty] | 总汞（mg/L） | 0.00004L | 0.03 | 达标
[6 empty] | 总锰（mg/L） | 0.396 | 2 | 达标
[6 empty] | 总镍（mg/L） | 0.00218 | 0.5 | 达标
[6 empty] | 总铍（mg/L） | 0.00004L | 0.005 | 达标
[6 empty] | 总铅（mg/L） | 0.064 | 0.5 | 达标
[6 empty] | 总砷（mg/L） | 0.0023 | 0.3 | 达标
[6 empty] | 总磷（mg/L） | 0.01 | 1 | 达标
[6 empty] | 总铜（mg/L） | 0.00424 | 0.5 | 达标
[6 empty] | 总锌（mg/L） | 0.093 | 1.5 | 达标
[6 empty] | 流量（m3/h） | 554 | — | —
[6 empty] | 铊（mg/L） | 4e-05 | — | —
2 | 曲江区 | 广东省大宝山矿业有限公司 | 李屋拦泥库外排水处理厂一期排放口 | 《水污染物排放限值》（DB44/26-2001）第二时段一级标准 | 2019-11-25 | pH值（无量纲） | 7.81 | 6～9 | 达标
[6 empty] | 五日生化需氧量（mg/L） | 3 | 20 | 达标
[6 empty] | 六价铬（mg/L） | 0.004L | 0.5 | 达标
[6 empty] | 化学需氧量（mg/L） | 8 | 90 | 达标
[6 empty] | 总氮（mg/L） | 0.67 | — | —
[6 empty] | 总汞（mg/L） | 0.00004L | 0.05 | 达标
[6 empty] | 总砷（mg/L） | 0.0006 | 0.5 | 达标
[6 empty] | 总磷（mg/L） | 0.01L | 0.5 | 达标
[6 empty] | 总铁（mg/L） | 0.206 | — | —
[6 empty] | 总铅（mg/L） | 0.0014 | 1 | 达标
[6 empty] | 总铍（mg/L） | 0.00004L | 0.005 | 达标
[6 empty] | 总铜（mg/L） | 0.00848 | 0.5 | 达标
[6 empty] | 总铬（mg/L） | 0.00021 | 1.5 | 达标
[6 empty] | 总银（mg/L） | 0.00004L | 0.5 | 达标
[6 empty] | 总锌（mg/L） | 0.0532 | 2 | 达标
[6 empty] | 总锰（mg/L） | 0.0872 | 2 | 达标
[6 empty] | 总镉（mg/L） | 0.00023 | 0.1 | 达标
[6 empty] | 总镍（mg/L） | 0.00064 | 1 | 达标
[6 empty] | 悬浮物（mg/L） | 4L | 70 | 达标
[6 empty] | 挥发酚（mg/L） | 0.002L | 0.3 | 达标
[6 empty] | 氟化物（mg/L） | 1.01 | 10 | 达标
[6 empty] | 氨氮（mg/L） | 0.023 | 10 | 达标
[6 empty] | 总氰化物（mg/L） | 0.001L | 0.3 | 达标
[6 empty] | 石油类（mg/L） | 0.06L | 5 | 达标
[6 empty] | 硫化物（mg/L） | 0.005L | 0.5 | 达标
[6 empty] | 铊（mg/L） | 3e-05 | — | —
2 | 曲江区 | 广东省大宝山矿业有限公司 | 李屋拦泥库外排水处理厂二期排放口 | 执行《水污染物排放限值》（DB44/26-2001）第二时段一级标准及《铜、镍、钴工业污染物排放标准》（GB 25467-2010）中较严的标准限值 | 2019-11-25 | pH值（无量纲） | 8.02 | 6～9 | 达标
[6 empty] | 五日生化需氧量（mg/L） | 2.2 | 20 | 达标
[6 empty] | 六价铬（mg/L） | 0.004L | 0.5 | 达标
[6 empty] | 化学需氧量（mg/L） | 7 | 60 | 达标
[6 empty] | 总氮（mg/L） | 0.38 | 15 | 达标
[6 empty] | 总汞（mg/L） | 0.00004L | 0.05 | 达标
[6 empty] | 总砷（mg/L） | 0.0003L | 0.5 | 达标
[6 empty] | 总磷（mg/L） | 0.01L | 0.5 | 达标
[6 empty] | 总铁（mg/L） | 0.0408 | — | —
[6 empty] | 总铅（mg/L） | 0.00093 | 0.5 | 达标
[6 empty] | 总铍（mg/L） | 0.00004L | 0.005 | 达标
[6 empty] | 总铜（mg/L） | 0.002 | 0.5 | 达标
[6 empty] | 总铬（mg/L） | 0.0013 | 1.5 | 达标
[6 empty] | 总银（mg/L） | 6e-05 | 0.5 | 达标
[6 empty] | 总锌（mg/L） | 0.0154 | 1.5 | 达标
[6 empty] | 总锰（mg/L） | 0.0813 | 2 | 达标
[6 empty] | 总镉（mg/L） | 0.00016 | 0.1 | 达标
[6 empty] | 总镍（mg/L） | 0.00042 | 0.5 | 达标
[6 empty] | 悬浮物（mg/L） | 5 | 70 | 达标
[6 empty] | 挥发酚（mg/L） | 0.002L | 0.3 | 达标
[6 empty] | 氟化物（mg/L） | 5.44 | 10 | 达标
[6 empty] | 氨氮（mg/L） | 0.020L | 8 | 达标
[6 empty] | 总氰化物（mg/L） | 0.001L | 0.3 | 达标
[6 empty] | 流量（m3/h） | 598 | — | —
[6 empty] | 石油类（mg/L） | 0.06L | 3 | 达标
[6 empty] | 硫化物（mg/L） | 0.005L | 0.5 | 达标
[6 empty] | 铊（mg/L） | 8e-05 | — | —
韶关市2019年国控企业污染源（废气重点）监督性监测结果（12月）
序号 | 行政区 | 企业名称 | 监测点名称 | 执行标准名称 | 监测日期 | 监测项目名称（单位） | 污染物浓度 | 标准限值 | 是否达标 | 超标倍数 | 未监测原因
1 | 曲江区 | 宝钢集团广东韶关钢铁有限公司 | 1#竖窑废气排放口 | 《炼钢工业大气污染物排放标准》（GB 28664-2012） | 2019-10-24 | 颗粒物(mg/m3) | 25.7 | 30 | 达标
|  |  | 2#竖窑废气排放口 |  |  | 颗粒物(mg/m3) | 23.2 | 30 | 达标
|  |  | 3#竖窑废气排放口 |  |  | 颗粒物(mg/m3) | 24.5 | 30 | 达标
|  |  | 6#竖窑废气排放口 |  |  | 颗粒物(mg/m3) | 27.4 | 30 | 达标
|  |  | 9#竖窑废气排放口 |  |  | 颗粒物(mg/m3) | <20 | 30 | 达标
|  |  | 11#竖窑废气排放口 |  |  | 颗粒物(mg/m3) | <20 | 30 | 达标
|  |  | 12#竖窑废气排放口 |  |  | 颗粒物(mg/m3) | <20 | 30 | 达标
|  |  | 13#竖窑废气排放口 |  |  | 颗粒物(mg/m3) | <20 | 30 | 达标
|  |  | 14#竖窑废气排放口 |  |  | 颗粒物(mg/m3) | <20 | 30 | 达标
|  |  | 16#竖窑废气排放口 |  |  | 颗粒物(mg/m3) | <20 | 30 | 达标
|  |  | 5#烧结机头废气排放口高硫 | 《钢铁烧结、球团工业大气污染物排放标准》（GB 28662-2012） | 2019-10-23 | 颗粒物(mg/m3) | 27.3 | 50 | 达标
[6 empty] | 二氧化硫(mg/m3) | 37 | 200 | 达标
[6 empty] | 氮氧化物 | 207 | 300 | 达标
|  |  | 5#烧结机头废气排放口低硫 |  |  | 颗粒物(mg/m3) | 29.6 | 50 | 达标
[6 empty] | 二氧化硫(mg/m3) | 27 | 200 | 达标
[6 empty] | 氮氧化物 | 159 | 300 | 达标
|  |  | 5#烧结机尾废气排口 |  |  | 颗粒物(mg/m3) | 15.5 | 30 | 达标
1 | 曲江区 | 宝钢集团广东韶关钢铁有限公司 | 5#整粒出口 | 《钢铁烧结、球团工业大气污染物排放标准》（GB 28662-2012） | 2019-10-23 | 颗粒物(mg/m3) | 3.8 | 30 | 达标
|  |  | 6#烧结机头废气排放口高硫 |  |  | 颗粒物(mg/m3) | <20 | 50 | 达标
[6 empty] | 二氧化硫(mg/m3) | 5 | 200 | 达标
[6 empty] | 氮氧化物(mg/m3) | 165 | 300 | 达标
|  |  | 6#烧结机头废气排放口低硫 |  |  | 颗粒物(mg/m3) | <20 | 50 | 达标
[6 empty] | 二氧化硫(mg/m3) | 33 | 200 | 达标
[6 empty] | 氮氧化物(mg/m3) | 152 | 300 | 达标
|  |  | 6#烧结机尾废气排口 |  |  | 颗粒物(mg/m3) | <20 | 30 | 达标
|  |  | 7#高炉-煤粉制备废气排放口 | 《炼铁工业大气污染物排放标准》（GB 28663-2012） | 2019-10-24 | 颗粒物(mg/m3) | <20 | 25 | 达标
|  |  | 8#高炉-煤粉制备废气排放口 | 《炼铁工业大气污染物排放标准》（GB 28663-2012） |  | 颗粒物(mg/m3) | 3 | 25 | 达标
|  |  | 转炉-二次除尘排放口 | 《炼钢工业大气污染物排放标准》（GB 28664-2012） | 2019-10-24 | 颗粒物(mg/m3) | 1.7 | 20 | 达标
|  |  | LF炉废气排放口 | 《炼钢工业大气污染物排放标准》（GB 28664-2012） |  | 颗粒物(mg/m3) | 1.3 | 20 | 达标
|  |  | 热电1#锅炉排放口 | 《火电厂大气污染物排放标准》（GB 13223-2011） | 2019-10-23 | 氮氧化物(mg/m3) | 133 | 200 | 达标
[6 empty] | 二氧化硫(mg/m3) | 66 | 100 | 达标
[6 empty] | 颗粒物(mg/m3) | 1.3 | 10 | 达标
|  |  | 热电2#锅炉排放口 |  |  | 氮氧化物(mg/m3) | 118 | 200 | 达标
[6 empty] | 二氧化硫(mg/m3) | 83 | 100 | 达标
|  |  | 二热电站3-5#总排 |  |  | 氮氧化物(mg/m3) | 36 | 200 | 达标
[6 empty] | 二氧化硫(mg/m3) | 39 | 100 | 达标
韶关市2019年国控企业污染源（危废废物）监督性监测结果（12月）
序号 | 行政区 | 企业名称 | 监测点名称 | 执行标准名称 | 监测日期 | 监测项目名称（单位） | 污染物浓度 | 标准限值 | 是否达标 | 超标倍数 | 未监测原因
1 | 曲江区 | 宝钢集团广东韶关钢铁有限公司 | 1#竖窑废气排放口 | 《炼钢工业大气污染物排放标准》（GB 28664-2012） | 2019-10-24 | 颗粒物(mg/m3) | 25.7 | 30 | 达标
|  |  | 2#竖窑废气排放口 |  |  | 颗粒物(mg/m3) | 23.2 | 30 | 达标
|  |  | 3#竖窑废气排放口 |  |  | 颗粒物(mg/m3) | 24.5 | 30 | 达标
|  |  | 6#竖窑废气排放口 |  |  | 颗粒物(mg/m3) | 27.4 | 30 | 达标
|  |  | 9#竖窑废气排放口 |  |  | 颗粒物(mg/m3) | <20 | 30 | 达标
|  |  | 11#竖窑废气排放口 |  |  | 颗粒物(mg/m3) | <20 | 30 | 达标
|  |  | 12#竖窑废气排放口 |  |  | 颗粒物(mg/m3) | <20 | 30 | 达标
|  |  | 13#竖窑废气排放口 |  |  | 颗粒物(mg/m3) | <20 | 30 | 达标
|  |  | 14#竖窑废气排放口 |  |  | 颗粒物(mg/m3) | <20 | 30 | 达标
|  |  | 16#竖窑废气排放口 |  |  | 颗粒物(mg/m3) | <20 | 30 | 达标
|  |  | 5#烧结机头废气排放口高硫 | 《钢铁烧结、球团工业大气污染物排放标准》（GB 28662-2012） | 2019-10-23 | 颗粒物(mg/m3) | 27.3 | 50 | 达标
[6 empty] | 二氧化硫(mg/m3) | 37 | 200 | 达标
[6 empty] | 氮氧化物 | 207 | 300 | 达标
|  |  | 5#烧结机头废气排放口低硫 |  |  | 颗粒物(mg/m3) | 29.6 | 50 | 达标
[6 empty] | 二氧化硫(mg/m3) | 27 | 200 | 达标
[6 empty] | 氮氧化物 | 159 | 300 | 达标
|  |  | 5#烧结机尾废气排口 |  |  | 颗粒物(mg/m3) | 15.5 | 30 | 达标
1 | 曲江区 | 宝钢集团广东韶关钢铁有限公司 | 5#整粒出口 | 《钢铁烧结、球团工业大气污染物排放标准》（GB 28662-2012） | 2019-10-23 | 颗粒物(mg/m3) | 3.8 | 30 | 达标
|  |  | 6#烧结机头废气排放口高硫 |  |  | 颗粒物(mg/m3) | <20 | 50 | 达标
[6 empty] | 二氧化硫(mg/m3) | 5 | 200 | 达标
[6 empty] | 氮氧化物(mg/m3) | 165 | 300 | 达标
|  |  | 6#烧结机头废气排放口低硫 |  |  | 颗粒物(mg/m3) | <20 | 50 | 达标
[6 empty] | 二氧化硫(mg/m3) | 33 | 200 | 达标
[6 empty] | 氮氧化物(mg/m3) | 152 | 300 | 达标
|  |  | 6#烧结机尾废气排口 |  |  | 颗粒物(mg/m3) | <20 | 30 | 达标
|  |  | 7#高炉-煤粉制备废气排放口 | 《炼铁工业大气污染物排放标准》（GB 28663-2012） | 2019-10-24 | 颗粒物(mg/m3) | <20 | 25 | 达标
|  |  | 8#高炉-煤粉制备废气排放口 | 《炼铁工业大气污染物排放标准》（GB 28663-2012） |  | 颗粒物(mg/m3) | 3 | 25 | 达标
|  |  | 转炉-二次除尘排放口 | 《炼钢工业大气污染物排放标准》（GB 28664-2012） | 2019-10-24 | 颗粒物(mg/m3) | 1.7 | 20 | 达标
|  |  | LF炉废气排放口 | 《炼钢工业大气污染物排放标准》（GB 28664-2012） |  | 颗粒物(mg/m3) | 1.3 | 20 | 达标
|  |  | 热电1#锅炉排放口 | 《火电厂大气污染物排放标准》（GB 13223-2011） | 2019-10-23 | 氮氧化物(mg/m3) | 133 | 200 | 达标
[6 empty] | 二氧化硫(mg/m3) | 66 | 100 | 达标
[6 empty] | 颗粒物(mg/m3) | 1.3 | 10 | 达标
|  |  | 热电2#锅炉排放口 |  |  | 氮氧化物(mg/m3) | 118 | 200 | 达标
[6 empty] | 二氧化硫(mg/m3) | 83 | 100 | 达标
|  |  | 二热电站3-5#总排 |  |  | 氮氧化物(mg/m3) | 36 | 200 | 达标
[6 empty] | 二氧化硫(mg/m3) | 39 | 100 | 达标