## Sheet1
始兴县2020年国控企业污染源监督性监测结果（1、3月）
序号 | 行政区 | 企业名称 | 监测点名称 | 执行标准名称 | 监测日期 | 监测项目名称（单位） | 污染物浓度 | 标准限值 | 是否达标 | 超标倍数 | 未监测原因
1 | 始兴县 | 始兴县污水处理厂 | 污水排放口 | 《城镇污水处理厂污染物排放标准》（GB18918-2002）一级B标准 | 2020-01-09 | pH(无量纲) | 7.11 | 6～9 | 达标
[6 empty] | 生化需氧量(mg/L) | 7.4 | 20 | 达标
[6 empty] | 总磷(mg/L) | 0.36 | 1 | 达标
[6 empty] | 化学需氧量(mg/L) | 20 | 60 | 达标
[6 empty] | 色度（度） | 30 | 30 | 达标
[6 empty] | 总汞(mg/L) | 6e-05 | 0.001 | 达标
[6 empty] | 总镉(mg/L) | 0.002 | 0.01 | 达标
[6 empty] | 总铬(mg/L) | 0.016 | 0.1 | 达标
[6 empty] | 六价铬(mg/L) | 0.01 | 0.05 | 达标
[6 empty] | 总砷(mg/L) | 0.0061 | 0.1 | 达标
[6 empty] | 总铅(mg/L) | 0.009L | 0.1 | 达标
[6 empty] | 悬浮物(mg/L) | 18 | 20 | 达标
[6 empty] | 阴离子表面活性剂(mg/L) | 0.21 | 1 | 达标
[6 empty] | 粪大肠菌群数（CFU/L） | 2600 | 10000 | 达标
[6 empty] | 氨氮(mg/L) | 0.662 | 8 | 达标
[6 empty] | 总氮(mg/L) | 1.9 | 20 | 达标
[6 empty] | 石油类(mg/L) | 0.28 | 3 | 达标
[6 empty] | 动植物油(mg/L) | 0.66 | 3 | 达标
[6 empty] | 烷基汞（甲基汞、乙基汞）(mg/L) | 未检出 | 不得检出 | 达标
[6 empty] | 流量（m3/h） | 732.2 | — | —
[6 empty] | 水温(℃) | 18 | — | —
2 | 始兴县 | 韶关市始兴县联兴造纸实业有限公司 | 污水排放口 | 《制浆造纸工业水污染物排放标准》（GB3544-2008） 表2新建企业水污染物排放限值<造纸企业>； 《水污染物排放限值》（DB44/26-2001）第二时段三级标准较严值 | 2020-03-23 | pH(无量纲) | 6.83 | 6～9 | 达标
[6 empty] | 生化需氧量(mg/L) | 9.3 | 20 | 达标
[6 empty] | 总磷(mg/L) | 0.06 | 0.8 | 达标
[6 empty] | 化学需氧量(mg/L) | 31 | 80 | 达标
[6 empty] | 色度（度） | 20 | 50 | 达标
[6 empty] | 悬浮物(mg/L) | 19 | 30 | 达标
[6 empty] | 氨氮(mg/L) | 0.494 | 8 | 达标
[6 empty] | 总氮(mg/L) | 1.3 | 12 | 达标
[6 empty] | 挥发酚(mg/L) | 0.12 | 2 | 达标
[6 empty] | 硫化物(mg/L) | 0.086 | 1 | 达标
[6 empty] | 流量（m3/h） | 37.2 | — | —
[6 empty] | 水温(℃) | 26 | — | —
3 | 始兴县 | 韶关梅子窝矿业有限责任公司 | 污水排放口 | 《水污染物排放限值》（DB44/26-2001 第二时段一级标准 | 2020-01-07 | 水温(℃) | 21 | — | —
[6 empty] | pH值(无量纲) | 6.82 | 6～9 | 达标
[6 empty] | 化学需氧量(mg/L) | 20 | ≤90 | 达标
[6 empty] | 氨氮(mg/L) | 0.358 | ≤10 | 达标
[6 empty] | 总磷(mg/L) | 0.34 | ≤0.5 | 达标
[6 empty] | 总氮(mg/L) | 0.6 | — | —
[6 empty] | 铜(mg/L) | 0.004L | ≤0.5 | 达标
[6 empty] | 锌(mg/L) | 0.004L | ≤2.0 | 达标
[6 empty] | 砷(mg/L) | 0.0808 | ≤0.5 | 达标
[6 empty] | 汞(mg/L) | 5e-05 | ≤0.05 | 达标
[6 empty] | 镉(mg/L) | 0.002 | ≤0.1 | 达标
[6 empty] | 铅(mg/L) | 0.023 | ≤1.0 | 达标
[6 empty] | 锰(mg/L) | 0.009 | ≤2.0 | 达标
[6 empty] | 六价铬(mg/L) | 0.008 | ≤0.5 | 达标
[6 empty] | 总铬(mg/L) | 0.014 | ≤1.5 | 达标
[6 empty] | 硫化物(mg/L) | 0.034 | ≤0.5 | 达标
[6 empty] | 悬浮物(mg/L) | 24 | ≤70 | 达标
[6 empty] | 色度(度） | 20 | ≤40 | 达标
[6 empty] | 流量（m3/h） | 20.7 | — | —
4 | 始兴县 | 韶关石人嶂矿业有限责任公司 | 污水排放口 | 《水污染物排放限值》（DB44/26-2001 第一时段一级标准 | 2020-01-07 | 水温(℃) | 21 | — | —
[6 empty] | pH值(无量纲) | 7.09 | 6～9 | 达标
[6 empty] | 化学需氧量(mg/L) | 22 | ≤100 | 达标
[6 empty] | 氨氮(mg/L) | 0.311 | ≤10 | 达标
[6 empty] | 总磷(mg/L) | 0.38 | ≤0.5 | 达标
[6 empty] | 总氮(mg/L) | 0.4 | — | —
[6 empty] | 铜(mg/L) | 0.004L | ≤0.5 | 达标
[6 empty] | 锌(mg/L) | 0.048 | ≤2.0 | 达标
[6 empty] | 砷(mg/L) | 0.035 | ≤0.5 | 达标
[6 empty] | 汞(mg/L) | 6e-05 | ≤0.05 | 达标
[6 empty] | 镉(mg/L) | 0.035 | ≤0.1 | 达标
[6 empty] | 铅(mg/L) | 0.031 | ≤1.0 | 达标
[6 empty] | 锰(mg/L) | 0.156 | ≤2.0 | 达标
[6 empty] | 六价铬(mg/L) | 0.01 | ≤0.5 | 达标
[6 empty] | 总铬(mg/L) | 0.012 | ≤1.5 | 达标
[6 empty] | 硫化物(mg/L) | 0.022 | ≤0.5 | 达标
[6 empty] | 色度(度） | 10 | ≤50 | 达标
[6 empty] | 悬浮物(mg/L) | 15 | ≤70 | 达标
[6 empty] | 氟化物(mg/L) | 9.56 | ≤10 | 达标
[6 empty] | 流量（m3/h） | 89.4 | — | —
5 | 始兴县 | 广东凤阁铝业有限公司 | 污水排放口 | 《水污染物排放限值》（DB44/26-2001 第二时段三级标准 | 2020-03-23 | 水温(℃) | 25 | — | —
[6 empty] | pH值(无量纲) | 7.12 | 6～9 | 达标
[6 empty] | 化学需氧量(mg/L) | 53 | ≤500 | 达标
[6 empty] | 五日生化需氧量(mg/L) | 14.9 | ≤300 | 达标
[6 empty] | 氨氮(mg/L) | 1.1 | — | —
[6 empty] | 总磷(mg/L) | 2.73 | — | —
[6 empty] | 总氮(mg/L) | 1.72 | — | —
[6 empty] | 氟化物(mg/L) | 18.6 | ≤20 | 达标
[6 empty] | 硝酸盐氮(mg/L) | 12.6 | — | —
[6 empty] | 铜(mg/L) | 0.008 | ≤2.0 | 达标
[6 empty] | 锌(mg/L) | 0.012 | ≤5.0 | 达标
[6 empty] | 铅(mg/L) | 0.054 | ≤1.0 | 达标
[6 empty] | 镉(mg/L) | 0.018 | ≤0.1 | 达标
[6 empty] | 砷(mg/L) | 0.0005 | ≤0.5 | 达标
[6 empty] | 汞(mg/L) | 0.00023 | ≤0.05 | 达标
[6 empty] | 六价铬(mg/L) | 0.021 | ≤0.5 | 达标
[6 empty] | 总铬(mg/L) | 0.029 | ≤1.5 | 达标
[6 empty] | 阴离子表面活性剂(mg/L) | 0.11 | ≤20 | 达标
[6 empty] | 氰化物(mg/L) | 0.006 | ≤1.0 | 达标
[6 empty] | 悬浮物(mg/L) | 20 | ≤400 | 达标
[6 empty] | 流量（m3/h） | 25.8 | — | —
6 | 始兴县 | 广东博泰纸业有限公司 | 污水排放口 | 《制浆造纸工业水污染物排放标准》（GB3544-2008） 表2新建企业水污染物排放限值<造纸企业>； 《水污染物排放限值》（DB44/26-2001）第二时段三级标准较严值 | 2020-01-08 | 水温(℃) | 18 | — | _
[6 empty] | pH值(无量纲) | 7.25 | 6～9 | 达标
[6 empty] | 化学需氧量(mg/L) | 45 | ≤90 | 达标
[6 empty] | 五日生化需氧量(mg/L) | 17.9 | ≤20 | 达标
[6 empty] | 氨氮(mg/L) | 0.795 | ≤8 | 达标
[6 empty] | 总磷(mg/L) | 0.31 | ≤0.5 | 达标
[6 empty] | 总氮(mg/L) | 2.35 | ≤12 | 达标
[6 empty] | 挥发酚(mg/L) | 0.09 | ≤0.3 | 达标
[6 empty] | 硫化物(mg/L) | 0.027 | ≤0.5 | 达标
[6 empty] | 悬浮物(mg/L) | 17 | ≤30 | 达标
[6 empty] | 色度(度） | 10 | ≤40 | 达标
7 | 始兴县 | 永捷电子（始兴）有限公司 | 污水排放口 | 《水污染物排放限值》（DB44/26-2001 第二时段一级标准《城镇污水处理厂污染物排放标准》（GB18918-2002） 一级B标准较严值 | 2020/1/0 | 水温(℃) | 21 | — | —
[6 empty] | pH值(无量纲) | 7.07 | 6～9 | 达标
[6 empty] | 化学需氧量(mg/L) | 42 | ≤60 | 达标
[6 empty] | 五日生化需氧量(mg/L) | 11.9 | ≤20 | 达标
[6 empty] | 氨氮(mg/L) | 0.298 | ≤8（15） | 达标
[6 empty] | 总磷(mg/L) | 0.35 | ≤0.5 | 达标
[6 empty] | 总氮(mg/L) | 0.69 | ≤20 | 达标
[6 empty] | 铜(mg/L) | 0.206 | ≤0.5 | 达标
[6 empty] | 锌(mg/L) | 0.01 | ≤2.0 | 达标
[6 empty] | 汞(mg/L) | 5e-05 | ≤0.001 | 达标
[6 empty] | 镉(mg/L) | 0.003 | ≤0.01 | 达标
[6 empty] | 铅(mg/L) | 0.009L | ≤0.1 | 达标
[6 empty] | 锰(mg/L) | 0.029 | ≤2.0 | 达标
[6 empty] | 镍(mg/L) | 0.009L | ≤1.0 | 达标
[6 empty] | 氰化物(mg/L) | 0.009 | ≤0.3 | 达标
[6 empty] | 硫化物(mg/L) | 0.029 | ≤0.5 | 达标
[6 empty] | 氯化物(mg/L) | 463 | — | —
[6 empty] | 悬浮物(mg/L) | 15 | ≤20 | 达标
[6 empty] | 色度(度） | 10 | ≤30 | 达标
[6 empty] | 流量（m3/h） | 25.6 | — | —
8 | 始兴县 | 建滔积层板（韶关）有限公司 | 污水排放口 | 《水污染物排放限值》（DB44/26-2001 第二时段一级标准 | 2020/1/0 | 水温(℃) | 21 | — | —
[6 empty] | pH值(无量纲) | 6.91 | 6～9 | 达标
[6 empty] | 化学需氧量(mg/L) | 40 | ≤90 | 达标
[6 empty] | 五日生化需氧量(mg/L) | 11.4 | ≤20 | 达标
[6 empty] | 氨氮(mg/L) | 2.36 | ≤10 | 达标
[6 empty] | 总磷(mg/L) | 0.4 | ≤0.5 | 达标
[6 empty] | 总氮(mg/L) | 3.22 | — | —
[6 empty] | 铜(mg/L) | 0.004L | ≤0.5 | 达标
[6 empty] | 锌(mg/L) | 0.017 | ≤2.0 | 达标
[6 empty] | 汞(mg/L) | 0.00004L | ≤0.05 | 达标
[6 empty] | 镉(mg/L) | 0.003 | ≤0.1 | 达标
[6 empty] | 铅(mg/L) | 0.009L | ≤1.0 | 达标
[6 empty] | 锰(mg/L) | 0.016 | ≤2.0 | 达标
[6 empty] | 甲醛(mg/L) | 0.42 | ≤1.0 | 达标
[6 empty] | 挥发酚(mg/L) | 0.13 | ≤0.3 | 达标
[6 empty] | 硫化物(mg/L) | 0.018 | ≤0.5 | 达标
[6 empty] | 色度(度） | 10 | ≤40 | 达标
[6 empty] | 悬浮物(mg/L) | 16 | ≤60 | 达标
[6 empty] | 流量（m3/h） | 10.9 | — | —
9 | 始兴县 | 广东始兴县华洲木业有限公司 | 污水排放口 | 《水污染物排放限值》（DB44/26-2001）第二时段三级标准 | 2020-03-23 | 水温(℃) | 25 | — | —
[6 empty] | pH值(无量纲) | 7.07 | 6～9 | 达标
[6 empty] | 化学需氧量(mg/L) | 59 | ≤500 | 达标
[6 empty] | 五日生化需氧量(mg/L) | 15.9 | ≤300 | 达标
[6 empty] | 氨氮(mg/L) | 1.99 | — | —
[6 empty] | 总磷(mg/L) | 0.11 | — | —
[6 empty] | 总氮(mg/L) | 2.77 | — | —
[6 empty] | 甲醛(mg/L) | 0.31 | ≤5.0 | 达标
[6 empty] | 挥发酚(mg/L) | 0.1 | ≤2.0 | 达标
[6 empty] | 硫化物(mg/L) | 0.035 | ≤1.0 | 达标
[6 empty] | 悬浮物(mg/L) | 15 | ≤400 | 达标
[6 empty] | 色度(度） | 20 | — | —