## 水质周报模板
地表水环境质量周报（数据报告）
自动站名称：坪石子站 期数： 2020年第36期
|  | 水质基本参数日均值 |  |  |  |  | 污染物监测指标日均值
日期 | 星期 | T | pH | DO | EC | TB | IMn | NH3-N | TP | TOC | Cu | Zn | Pb | Cd | As | NO3-N
|  | （℃） | 无量纲 | （mg/L) | (μS/cm) | (NTU) | (mg/L) | （mg/L) | (mg/L) | (mg/L) | (ug/L) | (ug/L) | (ug/L) | (ug/L) | (mg/L) | (mg/L)
2020-08-31 | 一 | 31.2 | 8.06 | 7.1 | 314 | 0 | 1.5 | 0.02 | 0.007 |  | 16.76 | 106.39 | 1.99 | 0.72 | 0.03
2020-09-01 | 二 | 31.1 | 7.99 | 6.58 | 303 | 0 | 1.5 | 0.03 | 0.004 |  | 9.21 | 112.2 | 1.56 | 0.76 | 0.026
2020-09-02 | 三 | 31.3 | 7.99 | 7.34 | 320 | 0 | 1.4 | 0.06 | 0.004 |  | 2.87 | 119.58 | 1.26 | 0.6 | 0.031
2020-09-03 | 四 | 31.5 | 8.04 | 7.56 | 338 | 0 | 1.2 | 0.03 | 0.005 |  | 4.26 | 120.83 | 1.33 | 0.63 | 0.033
2020-09-04 | 五 | 31 | 7.97 | 6.91 | 325 | 0 | 1.3 | 0.03 | 0.005 |  | 5.52 | 100.82 | 1.32 | 0.69 | 0.031
2020-09-05 | 六 | 30.2 | 7.85 | 6.33 | 302 | 1 | 1.3 | 0.09 | 0.004 |  | 7.52 | 113.39 | 1.18 | 0.58 | 0.025
2020-09-06 | 日 | 30.4 | 7.86 | 5.84 | 322 | 1 | 1.2 | 0.1 | 0.005 |  | 11.29 | 120.05 | 1.12 | 0.61 | 0.025
周均值 |  | 30.9571 | 7.9657 | 6.8086 | 317.7143 | 0.28571 | 1.3429 | 0.051429 | 0.0048571 |  | 8.2043 | 113.3229 | 1.3943 | 0.65571 | 0.028714 | #DIV/0!
日期: 分项类别; 水质基本参数日均值 pH: Ⅰ; 水质基本参数日均值 DO: Ⅱ; 污染物监测指标日均值 IMn: Ⅰ | Ⅰ | Ⅰ |  | Ⅰ | Ⅱ | Ⅰ | Ⅰ | Ⅰ
水质类别 |  | Ⅱ |  |  |  |  | 主要污染物
地表水环境质量周报（质量报告）
|  | T | pH | DO | EC | TB | IMn | NH3-N | TP |  | Cu | Zn | Pb | Cd | As | NO3-N
仪器状况（故障时数）
缺数（个数）
异常数据（个数）
手工监测（次数）
本周 | 推荐值 | 31.4 | 6.86 | 7.66 | 1413 | 100 | 4 | 0.5 | 0.1 |  | 0.1 | 0.2 | 0.02 | 0.02 | 0.05
质控样品 | 测定值 | 31.5 | 6.83 | 7.62 | 1419 | 98.4 | 3.83 | 0.504 | 0.0979 |  | 0.1028 | 0.2002 | 0.0204 | 0.0197 | 0.0522
(周核查) | 相对误差(%) | 0.31847 | -0.43732 | -0.52219 | 0.42463 | -1.6 | -4.25 | 0.8 | -2.1 |  | 2.8 | 0.1 | 2 | -1.5 | 4.4 | #DIV/0!
月比对结果 | 自动监测值
手工监测值
相对误差(%)
详细说明: | 1.本周系统运行正常！ 2.TOC停运，NO3-N设备坏，停运。
托管站：乐昌市环境保护局(盖章） 填表 ：郭世媚 复核：陈育华 签发：袁兵贵