## 水质周报模板
地表水环境质量周报（数据报告）
自动站名称：坪石子站 期数： 2020年第37期
|  | 水质基本参数日均值 |  |  |  |  | 污染物监测指标日均值
日期 | 星期 | T | pH | DO | EC | TB | IMn | NH3-N | TP | TOC | Cu | Zn | Pb | Cd | As | NO3-N
|  | （℃） | 无量纲 | （mg/L) | (μS/cm) | (NTU) | (mg/L) | （mg/L) | (mg/L) | (mg/L) | (ug/L) | (ug/L) | (ug/L) | (ug/L) | (mg/L) | (mg/L)
2020-09-07 | 一 | 30.4 | 7.83 | 5.06 | 329 | 1 | 1 | 0.13 | 0.009 |  | 10.67 | 118.87 | 1.63 | 0.82 | 0.03
2020-09-08 | 二 | 30.2 | 7.83 | 4.84 | 297 | 1 | 1.2 | 0.1 | 0.009 |  | 16.05 | 119.87 | 1.73 | 0.75 | 0.024
2020-09-09 | 三 | 28.8 | 7.79 | 4.8 | 315 | 3 | 1.2 | 0.09 | 0.011 |  | 15.88 | 118.29 | 1.52 | 0.5 | 0.026
2020-09-10 | 四 | 29 | 7.88 | 5.83 | 324 | 2 | 1.1 | 0.07 | 0.014 |  | 17.29 | 114.12 | 1.66 | 0.79 | 0.028
2020-09-11 | 五 | 28.6 | 7.77 | 4.99 | 333 | 1 | 1.3 | 0.07 | 0.014 |  | 15.94 | 115.57 | 1.53 | 0.9 | 0.026
2020-09-12 | 六 | 28.4 | 7.8 | 5.7 | 336 | 1 | 1.7 | 0.06 | 0.018 |  | 18.2 | 116.78 | 1.81 | 1 | 0.025
2020-09-13 | 日 | 27.8 | 7.72 | 6.37 | 317 | 1 | 1.4 | 0.12 | 0.024 |  | 15.59 | 120.02 | 1.7 | 0.86 | 0.017
周均值 |  | 29.0286 | 7.8029 | 5.37 | 321.5714 | 1.4286 | 1.2714 | 0.091429 | 0.014143 |  | 15.66 | 117.6457 | 1.6543 | 0.80286 | 0.025143 | #DIV/0!
日期: 分项类别; 水质基本参数日均值 pH: Ⅰ; 水质基本参数日均值 DO: Ⅲ; 污染物监测指标日均值 IMn: Ⅰ | Ⅰ | Ⅰ |  | Ⅱ | Ⅱ | Ⅰ | Ⅰ | Ⅰ
日期: 水质类别; 水质基本参数日均值 T: Ⅲ; 污染物监测指标日均值 IMn: 主要污染物 |  | 溶解氧
地表水环境质量周报（质量报告）
|  | T | pH | DO | EC | TB | IMn | NH3-N | TP |  | Cu | Zn | Pb | Cd | As | NO3-N
仪器状况（故障时数）
缺数（个数）
异常数据（个数）
手工监测（次数）
本周 | 推荐值 | 29 | 6.86 | 7.69 | 1413 | 100 | 3.5 | 0.5 | 0.1 |  | 0.02 | 0.2 | 0.1 | 0.02 | 0.05
质控样品 | 测定值 | 29.1 | 6.85 | 7.68 | 1413.5 | 99.8 | 3.54 | 0.475 | 0.0986 |  | 0.0193 | 0.1995 | 0.0963 | 0.0196 | 0.0493
(周核查) | 相对误差(%) | 0.34483 | -0.14577 | -0.13004 | 0.035386 | -0.2 | 1.1429 | -5 | -1.4 |  | -3.5 | -0.25 | -3.7 | -2 | -1.4 | #DIV/0!
月比对结果 | 自动监测值
手工监测值
相对误差(%)
详细说明: | 1.本周系统运行正常！ 2.TOC停运，NO3-N设备坏，停运。
托管站：乐昌市环境保护局(盖章） 填表 ：郭世媚 复核：陈育华 签发：袁兵贵