## 水质周报模板
地表水环境质量周报（数据报告）
自动站名称：坪石子站 期数： 2020年第38期
|  | 水质基本参数日均值 |  |  |  |  | 污染物监测指标日均值
日期 | 星期 | T | pH | DO | EC | TB | IMn | NH3-N | TP | TOC | Cu | Zn | Pb | Cd | As | NO3-N
|  | （℃） | 无量纲 | （mg/L) | (μS/cm) | (NTU) | (mg/L) | （mg/L) | (mg/L) | (mg/L) | (ug/L) | (ug/L) | (ug/L) | (ug/L) | (mg/L) | (mg/L)
2020-09-14 | 一 | 28 | 7.79 | 7.14 | 316 | 1 | 1.5 | 0.06 | 0.023 |  | 15.57 | 117.21 | 1.47 | 0.79 | 0.017
2020-09-15 | 二 | 28.5 | 7.86 | 7.61 | 322 | 1 | 1.5 | 0.03 | 0.02 |  | 18.67 | 117.7 | 1.5 | 0.78 | 0.016
2020-09-16 | 三 | 28.4 | 7.86 | 7.2 | 321 | 1 | 1.4 | 0.03 | 0.019 |  | 19.77 | 128.23 | 1.81 | 0.9 | 0.015
2020-09-17 | 四 | 28.5 | 7.85 | 7.31 | 310 | 1 | 1.4 | 0.05 | 0.02 |  | 19.48 | 124.09 | 2.14 | 1.06 | 0.011
2020-09-18 | 五 | 27 | 7.83 | 6.97 | 302 | 1 | 1.3 | 0.03 | 0.016 |  | 12.45 | 117.3 | 2.33 | 0.76 | 0.011
2020-09-19 | 六 | 27 | 7.86 | 7.55 | 299 | 1 | 1.2 | 0.04 | 0.018 |  | 8.22 | 131.12 | 2.49 | 0.85 | 0.011
2020-09-20 | 日 | 27.1 | 7.85 | 7.67 | 299 | 1 | 1.1 | 0.03 | 0.019 |  | 6.37 | 131.12 | 2.16 | 0.8 | 0.013
周均值 |  | 27.7857 | 7.8429 | 7.35 | 309.8571 | 1 | 1.3429 | 0.038571 | 0.019286 |  | 14.3614 | 123.8243 | 1.9857 | 0.84857 | 0.013429 | #DIV/0!
日期: 分项类别; 水质基本参数日均值 pH: Ⅰ; 水质基本参数日均值 DO: Ⅱ; 污染物监测指标日均值 IMn: Ⅰ | Ⅰ | Ⅰ |  | Ⅱ | Ⅱ | Ⅰ | Ⅰ | Ⅰ
水质类别 |  | Ⅱ |  |  |  |  | 主要污染物
地表水环境质量周报（质量报告）
|  | T | pH | DO | EC | TB | IMn | NH3-N | TP |  | Cu | Zn | Pb | Cd | As | NO3-N
仪器状况（故障时数）
缺数（个数）
异常数据（个数）
手工监测（次数）
本周 | 推荐值 | 28 | 6.86 | 7.82 | 1413 | 100 | 2.5 | 0.5 | 0.1 |  | 0.1 | 0.2 | 0.02 | 0.02 | 0.01
质控样品 | 测定值 | 28.1 | 6.87 | 7.81 | 1413.8 | 100.5 | 2.46 | 0.476 | 0.0984 |  | 0.097 | 0.1985 | 0.0199 | 0.02 | 0.0105
(周核查) | 相对误差(%) | 0.35714 | 0.14577 | -0.12788 | 0.056617 | 0.5 | -1.6 | -4.8 | -1.6 |  | -3 | -0.75 | -0.5 | 0 | 5 | #DIV/0!
月比对结果 | 自动监测值
手工监测值
相对误差(%)
详细说明: | 1.本周系统运行正常！ 2.TOC停运，NO3-N设备坏，停运。
托管站：乐昌市环境保护局(盖章） 填表 ：郭世媚 复核：陈育华 签发：袁兵贵