## 水质周报模板
地表水环境质量周报（数据报告）
自动站名称：坪石子站 期数： 2020年第41期
|  | 水质基本参数日均值 |  |  |  |  | 污染物监测指标日均值
日期 | 星期 | T | pH | DO | EC | TB | IMn | NH3-N | TP | TOC | Cu | Zn | Pb | Cd | As | NO3-N
|  | （℃） | 无量纲 | （mg/L) | (μS/cm) | (NTU) | (mg/L) | （mg/L) | (mg/L) | (mg/L) | (ug/L) | (ug/L) | (ug/L) | (ug/L) | (mg/L) | (mg/L)
2020-10-05 | 一 | 24.4 | 7.84 | 7.56 | 288 | 2 | 1.3 | 0.02 | 0.032 |  | 9.59 | 137.94 | 4.06 | 0.96 | 0.014
2020-10-06 | 二 | 23.2 | 7.83 | 7.79 | 292 | 2 | 1.3 | 0.02 | 0.032 |  | 9.13 | 108.96 | 3 | 0.93 | 0.022
2020-10-07 | 三 | 22.5 | 7.82 | 7.62 | 293 | 2 | 1.2 | 0.02 | 0.03 |  | 9.79 | 128.86 | 3.21 | 0.95 | 0.007
2020-10-08 | 四 | 22.2 | 7.85 | 8.1 | 292 | 2 | 1.2 | 0.02 | 0.031 |  | 8.56 | 138.55 | 3.4 | 1.28 | 0.005
2020-10-09 | 五 | 22 | 7.87 | 8.19 | 287 | 2 | 1.2 | 0.02 | 0.028 |  | 6.86 | 138.96 | 3.37 | 1.09 | 0.002
2020-10-10 | 六 | 22.3 | 7.93 | 8.85 | 298 | 2 | 1.3 | 0.02 | 0.028 |  | 7.77 | 131.5 | 2.42 | 1.01 | 0.001
2020-10-11 | 日 | 22.8 | 7.97 | 9.11 | 292 | 2 | 1.2 | 0.02 | 0.021 |  | 5.49 | 140.84 | 3.11 | 1.11 | 0.001
周均值 |  | 22.7714 | 7.8729 | 8.1743 | 291.7143 | 2 | 1.2429 | 0.02 | 0.028857 |  | 8.17 | 132.23 | 3.2243 | 1.0471 | 0.0074286 | #DIV/0!
日期: 分项类别; 水质基本参数日均值 pH: Ⅰ; 水质基本参数日均值 DO: Ⅱ; 污染物监测指标日均值 IMn: Ⅰ | Ⅰ | Ⅰ |  | Ⅱ | Ⅱ | Ⅰ | Ⅰ | Ⅰ
水质类别 |  | Ⅱ |  |  |  |  | 主要污染物
地表水环境质量周报（质量报告）
|  | T | pH | DO | EC | TB | IMn | NH3-N | TP |  | Cu | Zn | Pb | Cd | As | NO3-N
仪器状况（故障时数）
缺数（个数）
异常数据（个数）
手工监测（次数）
本周 | 推荐值 | 23.2 | 6.86 | 8.76 | 1413 | 100 | 2.5 | 0.5 | 0.1 |  | 0.1 | 0.2 | 0.02 | 0.02 | 0.05
质控样品 | 测定值 | 23.1 | 6.87 | 8.75 | 1414 | 100.7 | 2.7 | 0.465 | 0.0971 |  | 0.1011 | 0.195 | 0.0192 | 0.0195 | 0.0499
(周核查) | 相对误差(%) | -0.43103 | 0.14577 | -0.11416 | 0.070771 | 0.7 | 8 | -7 | -2.9 |  | 1.1 | -2.5 | 1.25 | -2.5 | -0.2 | #DIV/0!
月比对结果 | 自动监测值
手工监测值
相对误差(%)
详细说明: | 1.本周系统运行正常！ 2.TOC停运，NO3-N设备坏，停运。
托管站：乐昌市环境保护局(盖章） 填表 ：郭世媚 复核：陈育华 签发：袁兵贵