## 水质周报模板
地表水环境质量周报（数据报告）
自动站名称：坪石子站 期数： 2020年第43期
|  | 水质基本参数日均值 |  |  |  |  | 污染物监测指标日均值
日期 | 星期 | T | pH | DO | EC | TB | IMn | NH3-N | TP | TOC | Cu | Zn | Pb | Cd | As | NO3-N
|  | （℃） | 无量纲 | （mg/L) | (μS/cm) | (NTU) | (mg/L) | （mg/L) | (mg/L) | (mg/L) | (ug/L) | (ug/L) | (ug/L) | (ug/L) | (mg/L) | (mg/L)
2020-10-19 | 一 | 21.1 | 7.83 | 7.93 | 316 | 2 | 1 | 0.03 | 0.023 |  | 6 | 144.48 | 4.12 | 1.52 | 0.002
2020-10-20 | 二 | 20.7 | 7.79 | 7.89 | 310 | 4 | 1.1 | 0.02 | 0.021 |  | 4.16 | 145.3 | 4.17 | 1.27 | 0.002
2020-10-21 | 三 | 20.4 | 7.79 | 8.09 | 313 | 2 | 1.1 | 0.04 | 0.021 |  | 5.19 | 144.8 | 3.79 | 1.41 | 0.002
2020-10-22 | 四 | 20.6 | 7.93 | 9.04 | 318 | 2 | 1.3 | 0.02 | 0.021 |  | 3.07 | 144.52 | 2.63 | 0.96 | 0.005
2020-10-23 | 五 | 20.7 | 7.97 | 9.02 | 319 | 2 | 1.6 | 0.02 | 0.017 |  | 2.81 | 140.88 | 3.87 | 1.01 | 0.016
2020-10-24 | 六 | 20.8 | 7.96 | 9.11 | 309 | 2 | 1.4 | 0.02 | 0.017 |  | 3.29 | 140.79 | 2.05 | 0.79 | 0.016
2020-10-25 | 日 | 21.2 | 7.91 | 8.67 | 311 | 2 | 1.5 | 0.02 | 0.018 |  | 4.31 | 138.62 | 3 | 0.93 | 0.019
周均值 |  | 20.7857 | 7.8829 | 8.5357 | 313.7143 | 2.2857 | 1.2857 | 0.024286 | 0.019714 |  | 4.1186 | 142.77 | 3.3757 | 1.1271 | 0.0088571 | #DIV/0!
日期: 分项类别; 水质基本参数日均值 pH: Ⅰ; 水质基本参数日均值 DO: Ⅰ; 污染物监测指标日均值 IMn: Ⅰ | Ⅰ | Ⅰ |  | Ⅰ | Ⅱ | Ⅰ | Ⅱ | Ⅰ
水质类别 |  | Ⅱ |  |  |  |  | 主要污染物
地表水环境质量周报（质量报告）
|  | T | pH | DO | EC | TB | IMn | NH3-N | TP |  | Cu | Zn | Pb | Cd | As | NO3-N
仪器状况（故障时数）
缺数（个数）
异常数据（个数）
手工监测（次数）
本周 | 推荐值 | 20.7 | 6.86 | 8.95 | 1413 | 100 | 2.5 | 0.5 | 0.08 |  | 0.1 | 0.2 | 0.02 | 0.02 | 0.017
质控样品 | 测定值 | 20.6 | 6.85 | 8.94 | 1415 | 99.8 | 2.58 | 0.494 | 0.075 |  | 0.1009 | 0.2112 | 0.0201 | 0.0199 | 0.0168
(周核查) | 相对误差(%) | -0.48309 | -0.14577 | -0.11173 | 0.14154 | -0.2 | 3.2 | -1.2 | -6.25 |  | 0.9 | 5.6 | 0.5 | -0.5 | -1.1765 | #DIV/0!
月比对结果 | 自动监测值
手工监测值
相对误差(%)
详细说明: | 1.本周系统运行正常！ 2.TOC停运，NO3-N设备坏，停运。
托管站：乐昌市环境保护局(盖章） 填表 ：郭世媚 复核：陈育华 签发：袁兵贵