## Sheet1
韶关市2020年国控企业污染源（污水处理厂）监督性监测结果（10月）
序号 | 行政区 | 企业名称 | 监测点名称 | 执行标准名称 | 监测日期 | 监测项目名称（单位） | 污染物浓度 | 标准限值 | 是否达标 | 超标倍数 | 未监测原因
1 | 浈江区 | 韶关市第一污水处理厂有限公司 | 污水排放口 | 执行企业排污许可证许可排放限值；许可证未注明的其他污染物排放浓度执行《城镇污水处理厂污染物排放标准》（GB18918-2002）一级B标准及《水污染物排放限值》（DB 44/26-2001）一级较严值 | 2020-10-10 | 化学需氧量(mg/L) | 8 | 40 | 达标
[6 empty] | pH(无量纲) | 7.11 | 6～9 | 达标
[6 empty] | 生化需氧量(mg/L) | 1.1 | 20 | 达标
[6 empty] | 总磷(mg/L) | 0.4 | 1.5 | 达标
[6 empty] | 色度（倍） | 4 | 30 | 达标
[6 empty] | 总汞(mg/L) | 0.00004L | 0.001 | 达标
[6 empty] | 总镉(mg/L) | 6e-05 | 0.01 | 达标
[6 empty] | 总铬(mg/L) | 0.00089 | 0.1 | 达标
[6 empty] | 六价铬(mg/L) | 0.004L | 0.05 | 达标
[6 empty] | 总砷(mg/L) | 0.011 | 0.1 | 达标
[6 empty] | 总铅(mg/L) | 0.00093 | 0.1 | 达标
[6 empty] | 悬浮物(mg/L) | 4L | 20 | 达标
[6 empty] | 阴离子表面活性剂(mg/L) | 0.04L | 1 | 达标
[6 empty] | 粪大肠菌群数（MPN/L） | 20 | 10000 | 达标
[6 empty] | 氨氮(mg/L) | 0.024 | 8 | 达标
[6 empty] | 总氮(mg/L) | 9.66 | 20 | 达标
[6 empty] | 石油类(mg/L) | 0.08 | 3 | 达标
[6 empty] | 动植物油(mg/L) | 0.06L | 3 | 达标
[6 empty] | 流量（m3/h） | 572 | — | —
[6 empty] | 水温(℃) | 23.5 | — | —
[6 empty] | 烷基汞(mg/L) | 0.00000002L | 不得检出 | 达标
2 | 仁化县 | 韶关粤海绿源环保有限公司（仁化县生活污水处理厂） | 污水排放口 | 执行企业排污许可证许可排放限值；许可证未注明的其他污染物排放浓度执行《城镇污水处理厂污染物排放标准》（GB18918-2002）一级B标准及《水污染物排放限值》（DB 44/26-2001）一级较严值 | 2020-10-21 | pH(无量纲) | 7.6 | 6～9 | 达标
[6 empty] | 生化需氧量(mg/L) | 0.5L | 20 | 达标
[6 empty] | 总磷(mg/L) | 0.1 | 1 | 达标
[6 empty] | 化学需氧量(mg/L) | 10 | 40 | 达标
[6 empty] | 色度（倍） | 4 | 30 | 达标
[6 empty] | 总汞(mg/L) | 0.00004L | 0.001 | 达标
[6 empty] | 总镉(mg/L) | 0.00023 | 0.01 | 达标
[6 empty] | 总铬(mg/L) | 0.00492 | 0.1 | 达标
[6 empty] | 六价铬(mg/L) | 0.004L | 0.05 | 达标
[6 empty] | 总砷(mg/L) | 0.001 | 0.1 | 达标
[6 empty] | 总铅(mg/L) | 0.00107 | 0.1 | 达标
[6 empty] | 悬浮物(mg/L) | 4L | 20 | 达标
[6 empty] | 阴离子表面活性剂(mg/L) | 0.04L | 1 | 达标
[6 empty] | 粪大肠菌群数（个/L） | 10L | 10000 | 达标
[6 empty] | 氨氮(mg/L) | 0.071 | 8 | 达标
[6 empty] | 总氮(mg/L) | 4.08 | 20 | 达标
[6 empty] | 石油类(mg/L) | 2.03 | 3 | 达标
[6 empty] | 动植物油(mg/L) | 0.2 | 3 | 达标
[6 empty] | 烷基汞（甲基汞、乙基汞）(mg/L) | 0.00000002L | 不得检出 | 达标
[6 empty] | 流量（m3/h） | 183.6 | — | —
[6 empty] | 水温(℃) | 24 | — | —
韶关市2020年国控企业污染源（废气重点）监督性监测结果（10月）
序号 | 行政区 | 企业名称 | 监测点名称 | 执行标准名称 | 监测日期 | 监测项目名称（单位） | 污染物浓度 | 标准限值 | 是否达标 | 超标倍数 | 未监测原因
1 | 浈江区 | 深圳市中金岭南有色金属股份有限公司韶关冶炼厂 | 上风向 | 总悬浮颗粒物、铅及其化合物与汞及其化合物执行《铅、锌工业污染物排放标准》（GB 25466-2010），镉及其化合物、砷及其化合物与铬酸雾执行《大气污染物排放限值》（DB 44/27-2001） | 2020-8-13、14 | 总悬浮颗粒物(mg/m3) | 0.033 | 1 | 达标
[6 empty] | 铬酸雾(mg/m3) | 5×10-4L | 0.006 | 达标
[6 empty] | 汞及其化合物(mg/m3) | 3×10-6L | 0.0003 | 达标
[6 empty] | 砷及其化合物(mg/m3) | 2×10-5L | 0.01 | 达标
[6 empty] | 镉其及化合物(mg/m3) | 8×10-7 | 0.04 | 达标
[6 empty] | 铅其及化合物(mg/m3) | 3×10-5 | 0.006 | 达标
[6 empty] | 锌其及化合物(mg/m3) | 8×10-5 | — | 达标
|  |  | 下风向1# |  |  | 总悬浮颗粒物(mg/m3) | 0.042 | 1 | 达标
[6 empty] | 铬酸雾(mg/m3) | 5×10-4L | 0.006 | 达标
[6 empty] | 汞及其化合物(mg/m3) | 3×10-6L | 0.0003 | 达标
[6 empty] | 砷及其化合物(mg/m3) | 2×10-5L | 0.01 | 达标
[6 empty] | 镉其及化合物(mg/m3) | 3.7×10-6 | 0.04 | 达标
[6 empty] | 铅其及化合物(mg/m3) | 1.6×10-4 | 0.006 | 达标
[6 empty] | 锌其及化合物(mg/m3) | 3.5×10-4 | — | 达标
|  |  | 下风向2# |  |  | 总悬浮颗粒物(mg/m3) | 0.042 | 1 | 达标
[6 empty] | 铬酸雾(mg/m3) | 5×10-4L | 0.006 | 达标
[6 empty] | 汞及其化合物(mg/m3) | 3×10-6L | 0.0003 | 达标
[6 empty] | 砷及其化合物(mg/m3) | 2×10-5L | 0.01 | 达标
[6 empty] | 镉其及化合物(mg/m3) | 2.1×10-6 | 0.04 | 达标
[6 empty] | 铅其及化合物(mg/m3) | 8×10-5 | 0.006 | 达标
[6 empty] | 锌其及化合物(mg/m3) | 1.5×10-4 | — | 达标
|  |  | 下风向3# |  |  | 总悬浮颗粒物(mg/m3) | 0.05 | 1 | 达标
[6 empty] | 铬酸雾(mg/m3) | 5×10-4L | 0.006 | 达标
[6 empty] | 汞及其化合物(mg/m3) | 3×10-6L | 0.0003 | 达标
[6 empty] | 砷及其化合物(mg/m3) | 2×10-5L | 0.01 | 达标
[6 empty] | 镉其及化合物(mg/m3) | 3.7×10-6 | 0.04 | 达标
[6 empty] | 铅其及化合物(mg/m3) | 1.0×10-4 | 0.006 | 达标
[6 empty] | 锌其及化合物(mg/m3) | 3.2×10-4 | — | 达标
1 | 浈江区 | 深圳市中金岭南有色金属股份有限公司韶关冶炼厂 | 热电2#、3#锅炉 | 《锅炉大气污染物排放标准》（DB44/ 765-2019） | 2020-08-14 | 颗粒物(mg/m3) | 1.0L | 20 | 达标
[6 empty] | 铬酸雾(mg/m3) | 0.5L | — | 达标
[6 empty] | 镉其及化合物(mg/m3) | 0.0116 | — | 达标
[6 empty] | 铅其及化合物(mg/m3) | 0.107 | — | 达标
[6 empty] | 锌其及化合物(mg/m3) | 0.942 | — | 达标
|  |  | 电解电铅锅收尘出口 | 颗粒物、铅及其化合物与汞及其化合物执行《铅、锌工业污染物排放标准》（GB 25466-2010），镉及其化合物、砷及其化合物与铬酸雾执行《大气污染物排放限值》（DB 44/27-2001） | 2020-08-14 | 颗粒物(mg/m3) | ＜20 | 80 | 达标
[6 empty] | 铬酸雾(mg/m3) | 0.5L | 0.05 | 达标
[6 empty] | 汞及其化合物(mg/m3) | 3×10-6L | 0.05 | 达标
[6 empty] | 砷及其化合物(mg/m3) | 6×10-5L | 1.5 | 达标
[6 empty] | 镉其及化合物(mg/m3) | 0.0008L | 0.85 | 达标
[6 empty] | 铅其及化合物(mg/m3) | 0.015 | 8 | 达标
[6 empty] | 锌其及化合物(mg/m3) | 0.002 | — | 达标
|  |  | 电解熔铅锅收尘排口 |  | 2020-08-13 | 颗粒物(mg/m3) | ＜20 | 80 | 达标
[6 empty] | 铬酸雾(mg/m3) | 0.5L | 0.05 | 达标
[6 empty] | 汞及其化合物(mg/m3) | 1.3×10-4 | 0.05 | 达标
[6 empty] | 砷及其化合物(mg/m3) | 3.1×10-4 | 1.5 | 达标
[6 empty] | 镉其及化合物(mg/m3) | 0.0008L | 0.85 | 达标
[6 empty] | 铅其及化合物(mg/m3) | 0.014 | 8 | 达标
[6 empty] | 锌其及化合物(mg/m3) | 0.007 | — | 达标
|  |  | 精馏80米烟囱出口 |  | 2020-08-14 | 颗粒物(mg/m3) | ＜20 | 80 | 达标
[6 empty] | 铬酸雾(mg/m3) | 0.5L | 0.05 | 达标
[6 empty] | 汞及其化合物(mg/m3) | 1.20×10-4 | 0.05 | 达标
[6 empty] | 砷及其化合物(mg/m3) | 7.89×10-3 | 1.5 | 达标
[6 empty] | 镉其及化合物(mg/m3) | 6.56×10-2 | 0.85 | 达标
[6 empty] | 铅其及化合物(mg/m3) | 0.173 | 8 | 达标
[6 empty] | 锌其及化合物(mg/m3) | 17.8 | — | 达标
|  |  | 二系统烧结干燥窑出口 |  | 2020-08-13 | 颗粒物(mg/m3) | ＜20 | 80 | 达标
[6 empty] | 铬酸雾(mg/m3) | 0.5L | 0.05 | 达标
[6 empty] | 汞及其化合物(mg/m3) | 4.13×10-3 | 0.05 | 达标
[6 empty] | 砷及其化合物(mg/m3) | 3.99×10-3 | 1.5 | 达标
[6 empty] | 镉其及化合物(mg/m3) | 0.127 | 0.85 | 达标
[6 empty] | 铅其及化合物(mg/m3) | 3.51 | 8 | 达标
[6 empty] | 锌其及化合物(mg/m3) | 1.64 | — | 达标
1 | 浈江区 | 深圳市中金岭南有色金属股份有限公司韶关冶炼厂 | 烧结鼠笼破碎 | 颗粒物、铅及其化合物与汞及其化合物执行《铅、锌工业污染物排放标准》（GB 25466-2010），镉及其化合物、砷及其化合物与铬酸雾执行《大气污染物排放限值》（DB 44/27-2001 | 2020-08-13 | 颗粒物(mg/m3) | ＜20 | 80 | 达标
[6 empty] | 铬酸雾(mg/m3) | 0.5L | 0.05 | 达标
[6 empty] | 汞及其化合物(mg/m3) | 5.5×10-4 | 0.05 | 达标
[6 empty] | 砷及其化合物(mg/m3) | 1.1×10-4 | 1.5 | 达标
[6 empty] | 镉其及化合物(mg/m3) | 0.0018 | 0.85 | 达标
[6 empty] | 铅其及化合物(mg/m3) | 0.074 | 8 | 达标
[6 empty] | 锌其及化合物(mg/m3) | 0.087 | — | 达标
|  |  | 烧结配料 |  |  | 颗粒物(mg/m3) | ＜20 | 80 | 达标
[6 empty] | 铬酸雾(mg/m3) | 0.5L | 0.05 | 达标
[6 empty] | 汞及其化合物(mg/m3) | 3.4×10-4 | 0.05 | 达标
[6 empty] | 砷及其化合物(mg/m3) | 6×10-5L | 1.5 | 达标
[6 empty] | 镉其及化合物(mg/m3) | 0.0027 | 0.85 | 达标
[6 empty] | 铅其及化合物(mg/m3) | 0.043 | 8 | 达标
[6 empty] | 锌其及化合物(mg/m3) | 0.026 | — | 达标
|  |  | 二系统烧结机头出口 |  |  | 颗粒物(mg/m3) | 1.0L | 80 | 达标
[6 empty] | 铬酸雾(mg/m3) | 0.5L | 0.05 | 达标
[6 empty] | 汞及其化合物(mg/m3) | 5.86×10-3 | 0.05 | 达标
[6 empty] | 砷及其化合物(mg/m3) | 6×10-5L | 1.5 | 达标
[6 empty] | 镉其及化合物(mg/m3) | 0.0008L | 0.85 | 达标
[6 empty] | 铅其及化合物(mg/m3) | 0.005 | 8 | 达标
[6 empty] | 锌其及化合物(mg/m3) | 0.001 | — | 达标
|  |  | 二系统烧结隔层 |  |  | 颗粒物(mg/m3) | ＜20 | 80 | 达标
[6 empty] | 铬酸雾(mg/m3) | 0.5L | 0.05 | 达标
[6 empty] | 汞及其化合物(mg/m3) | 1.1×10-4 | 0.05 | 达标
[6 empty] | 砷及其化合物(mg/m3) | 2.6×10-4 | 1.5 | 达标
[6 empty] | 镉其及化合物(mg/m3) | 0.0016 | 0.85 | 达标
[6 empty] | 铅其及化合物(mg/m3) | 0.018 | 8 | 达标
[6 empty] | 锌其及化合物(mg/m3) | 0.005 | — | 达标
1 | 浈江区 | 深圳市中金岭南有色金属股份有限公司韶关冶炼厂 | 熔炼备料净化设施后 | 颗粒物、铅及其化合物与汞及其化合物执行《铅、锌工业污染物排放标准》（GB 25466-2010），镉及其化合物、砷及其化合物与铬酸雾执行《大气污染物排放限值》（DB 44/27-2001 | 2020-08-13 | 颗粒物(mg/m3) | ＜20 | 80 | 达标
[6 empty] | 铬酸雾(mg/m3) | 0.5L | 0.05 | 达标
[6 empty] | 汞及其化合物(mg/m3) | 6×10-5 | 0.05 | 达标
[6 empty] | 砷及其化合物(mg/m3) | 3.8×10-4 | 1.5 | 达标
[6 empty] | 镉其及化合物(mg/m3) | 0.0011 | 0.85 | 达标
[6 empty] | 铅其及化合物(mg/m3) | 0.043 | 8 | 达标
[6 empty] | 锌其及化合物(mg/m3) | 0.05 | — | 达标
|  |  | 烧结冷却圆筒 |  |  | 颗粒物(mg/m3) | ＜20 | 80 | 达标
[6 empty] | 铬酸雾(mg/m3) | 0.5L | 0.05 | 达标
[6 empty] | 汞及其化合物(mg/m3) | 8.7×10-4 | 0.05 | 达标
[6 empty] | 砷及其化合物(mg/m3) | 3.02×10-3 | 1.5 | 达标
[6 empty] | 镉其及化合物(mg/m3) | 0.0038 | 0.85 | 达标
[6 empty] | 铅其及化合物(mg/m3) | 0.119 | 8 | 达标
[6 empty] | 锌其及化合物(mg/m3) | 0.112 | — | 达标
|  |  | 烧结四破 |  |  | 颗粒物(mg/m3) | ＜20 | 80 | 达标
[6 empty] | 铬酸雾(mg/m3) | 0.5L | 0.05 | 达标
[6 empty] | 汞及其化合物(mg/m3) | 2.90×10-3 | 0.05 | 达标
[6 empty] | 砷及其化合物(mg/m3) | 9.89×10-3 | 1.5 | 达标
[6 empty] | 镉其及化合物(mg/m3) | 0.101 | 0.85 | 达标
[6 empty] | 铅其及化合物(mg/m3) | 1.15 | 8 | 达标
[6 empty] | 锌其及化合物(mg/m3) | 1.5 | — | 达标
|  |  | 烧结17#、18#皮带 |  |  | 颗粒物(mg/m3) | ＜20 | 80 | 达标
[6 empty] | 铬酸雾(mg/m3) | 0.5L | 0.05 | 达标
[6 empty] | 汞及其化合物(mg/m3) | 9×10-5 | 0.05 | 达标
[6 empty] | 砷及其化合物(mg/m3) | 3.4×10-4 | 1.5 | 达标
[6 empty] | 镉其及化合物(mg/m3) | 0.0008 | 0.85 | 达标
[6 empty] | 铅其及化合物(mg/m3) | 0.023 | 8 | 达标
[6 empty] | 锌其及化合物(mg/m3) | 0.02 | — | 达标
|  |  | 二系统熔炼多点卸料 |  | 2020-08-14 | 颗粒物(mg/m3) | ＜20 | 80 | 达标
[6 empty] | 铬酸雾(mg/m3) | 0.5L | 0.05 | 达标
[6 empty] | 汞及其化合物(mg/m3) | 1.36×10-3 | 0.05 | 达标
[6 empty] | 砷及其化合物(mg/m3) | 5.39×10-3 | 1.5 | 达标
[6 empty] | 镉其及化合物(mg/m3) | 0.0243 | 0.85 | 达标
[6 empty] | 铅其及化合物(mg/m3) | 0.813 | 8 | 达标
[6 empty] | 锌其及化合物(mg/m3) | 0.484 | — | 达标
1 | 浈江区 | 深圳市中金岭南有色金属股份有限公司韶关冶炼厂 | 熔炼22#、23#皮带净化后 | 颗粒物、铅及其化合物与汞及其化合物执行《铅、锌工业污染物排放标准》（GB 25466-2010），镉及其化合物、砷及其化合物与铬酸雾执行《大气污染物排放限值》（DB 44/27-2001） | 2020-08-13 | 铅其及化合物(mg/m3) | 1.58 | 8 | 达标
[6 empty] | 锌其及化合物(mg/m3) | 1.7 | — | 达标
[6 empty] | 镉其及化合物(mg/m3) | 0.0448 | 0.85 | 达标
[6 empty] | 颗粒物(mg/m3) | ＜20 | 80 | 达标
[6 empty] | 铬酸雾(mg/m3) | 0.5L | 0.05 | 达标
[6 empty] | 砷及其化合物(mg/m3) | 0.0162 | 1.5 | 达标
[6 empty] | 汞及其化合物(mg/m3) | 3.30×10-3 | 0.05 | 达标
|  |  | 硫酸120米烟囱 |  |  | 颗粒物(mg/m3) | ＜20 | 80 | 达标
[6 empty] | 铬酸雾(mg/m3) | 0.5L | 0.05 | 达标
[6 empty] | 汞及其化合物(mg/m3) | 1.44×10-3 | 0.05 | 达标
[6 empty] | 砷及其化合物(mg/m3) | 6×10-5L | 1.5 | 达标
[6 empty] | 镉其及化合物(mg/m3) | 0.0008L | 0.85 | 达标
[6 empty] | 铅其及化合物(mg/m3) | 0.022 | 8 | 达标
[6 empty] | 锌其及化合物(mg/m3) | 0.021 | — | 达标
[6 empty] | 硫酸雾(mg/m3) | 1.1 | 20 | 达标
|  |  | 熔炼24万、9.3米平台除尘器 |  | 2020-08-14 | 颗粒物(mg/m3) | ＜20 | 80 | 达标
[6 empty] | 铬酸雾(mg/m3) | 0.5L | 0.05 | 达标
[6 empty] | 汞及其化合物(mg/m3) | 6.8×10-4 | 0.05 | 达标
[6 empty] | 砷及其化合物(mg/m3) | 6.1×10-4 | 1.5 | 达标
[6 empty] | 镉其及化合物(mg/m3) | 0.01 | 0.85 | 达标
[6 empty] | 铅其及化合物(mg/m3) | 0.148 | 8 | 达标
[6 empty] | 锌其及化合物(mg/m3) | 0.314 | — | 达标
|  |  | 二系统熔炼水淬冲渣 |  |  | 颗粒物(mg/m3) | ＜20 | 80 | 达标
[6 empty] | 铬酸雾(mg/m3) | 0.5L | 0.05 | 达标
[6 empty] | 汞及其化合物(mg/m3) | 9×10-5 | 0.05 | 达标
[6 empty] | 砷及其化合物(mg/m3) | 0.0309 | 1.5 | 达标
[6 empty] | 镉其及化合物(mg/m3) | 0.0008L | 0.85 | 达标
[6 empty] | 铅其及化合物(mg/m3) | 0.083 | 8 | 达标
[6 empty] | 锌其及化合物(mg/m3) | 0.072 | — | 达标
|  |  | 二系统烧结1#圆筒出口 |  | 2020-08-13 | 颗粒物(mg/m3) | 2 | 80 | 达标
[6 empty] | 汞及其化合物(mg/m3) | 7.3×10-4 | 0.05 | 达标
韶关市2020年国控企业污染源（危废废物）监督性监测结果（10月）
序号 | 行政区 | 企业名称 | 监测点名称 | 执行标准名称 | 监测日期 | 监测项目名称（单位） | 污染物浓度 | 标准限值 | 是否达标 | 超标倍数 | 未监测原因
1 | 浈江区 | 深圳市中金岭南有色金属股份有限公司韶关冶炼厂 | 上风向 | 总悬浮颗粒物、铅及其化合物与汞及其化合物执行《铅、锌工业污染物排放标准》（GB 25466-2010），镉及其化合物、砷及其化合物与铬酸雾执行《大气污染物排放限值》（DB 44/27-2001） | 2020-8-13、14 | 总悬浮颗粒物(mg/m3) | 0.033 | 1 | 达标
[6 empty] | 铬酸雾(mg/m3) | 5×10-4L | 0.006 | 达标
[6 empty] | 汞及其化合物(mg/m3) | 3×10-6L | 0.0003 | 达标
[6 empty] | 砷及其化合物(mg/m3) | 2×10-5L | 0.01 | 达标
[6 empty] | 镉其及化合物(mg/m3) | 8×10-7 | 0.04 | 达标
[6 empty] | 铅其及化合物(mg/m3) | 3×10-5 | 0.006 | 达标
[6 empty] | 锌其及化合物(mg/m3) | 8×10-5 | — | 达标
|  |  | 下风向1# |  |  | 总悬浮颗粒物(mg/m3) | 0.042 | 1 | 达标
[6 empty] | 铬酸雾(mg/m3) | 5×10-4L | 0.006 | 达标
[6 empty] | 汞及其化合物(mg/m3) | 3×10-6L | 0.0003 | 达标
[6 empty] | 砷及其化合物(mg/m3) | 2×10-5L | 0.01 | 达标
[6 empty] | 镉其及化合物(mg/m3) | 3.7×10-6 | 0.04 | 达标
[6 empty] | 铅其及化合物(mg/m3) | 1.6×10-4 | 0.006 | 达标
[6 empty] | 锌其及化合物(mg/m3) | 3.5×10-4 | — | 达标
|  |  | 下风向2# |  |  | 总悬浮颗粒物(mg/m3) | 0.042 | 1 | 达标
[6 empty] | 铬酸雾(mg/m3) | 5×10-4L | 0.006 | 达标
[6 empty] | 汞及其化合物(mg/m3) | 3×10-6L | 0.0003 | 达标
[6 empty] | 砷及其化合物(mg/m3) | 2×10-5L | 0.01 | 达标
[6 empty] | 镉其及化合物(mg/m3) | 2.1×10-6 | 0.04 | 达标
[6 empty] | 铅其及化合物(mg/m3) | 8×10-5 | 0.006 | 达标
[6 empty] | 锌其及化合物(mg/m3) | 1.5×10-4 | — | 达标
|  |  | 下风向3# |  |  | 总悬浮颗粒物(mg/m3) | 0.05 | 1 | 达标
[6 empty] | 铬酸雾(mg/m3) | 5×10-4L | 0.006 | 达标
[6 empty] | 汞及其化合物(mg/m3) | 3×10-6L | 0.0003 | 达标
[6 empty] | 砷及其化合物(mg/m3) | 2×10-5L | 0.01 | 达标
[6 empty] | 镉其及化合物(mg/m3) | 3.7×10-6 | 0.04 | 达标
[6 empty] | 铅其及化合物(mg/m3) | 1.0×10-4 | 0.006 | 达标
[6 empty] | 锌其及化合物(mg/m3) | 3.2×10-4 | — | 达标
1 | 浈江区 | 深圳市中金岭南有色金属股份有限公司韶关冶炼厂 | 热电2#、3#锅炉 | 《锅炉大气污染物排放标准》（DB44/ 765-2019） | 2020-08-14 | 颗粒物(mg/m3) | 1.0L | 20 | 达标
[6 empty] | 铬酸雾(mg/m3) | 0.5L | — | 达标
[6 empty] | 镉其及化合物(mg/m3) | 0.0116 | — | 达标
[6 empty] | 铅其及化合物(mg/m3) | 0.107 | — | 达标
[6 empty] | 锌其及化合物(mg/m3) | 0.942 | — | 达标
|  |  | 电解电铅锅收尘出口 | 颗粒物、铅及其化合物与汞及其化合物执行《铅、锌工业污染物排放标准》（GB 25466-2010），镉及其化合物、砷及其化合物与铬酸雾执行《大气污染物排放限值》（DB 44/27-2001） | 2020-08-14 | 颗粒物(mg/m3) | ＜20 | 80 | 达标
[6 empty] | 铬酸雾(mg/m3) | 0.5L | 0.05 | 达标
[6 empty] | 汞及其化合物(mg/m3) | 3×10-6L | 0.05 | 达标
[6 empty] | 砷及其化合物(mg/m3) | 6×10-5L | 1.5 | 达标
[6 empty] | 镉其及化合物(mg/m3) | 0.0008L | 0.85 | 达标
[6 empty] | 铅其及化合物(mg/m3) | 0.015 | 8 | 达标
[6 empty] | 锌其及化合物(mg/m3) | 0.002 | — | 达标
|  |  | 电解熔铅锅收尘排口 |  | 2020-08-13 | 颗粒物(mg/m3) | ＜20 | 80 | 达标
[6 empty] | 铬酸雾(mg/m3) | 0.5L | 0.05 | 达标
[6 empty] | 汞及其化合物(mg/m3) | 1.3×10-4 | 0.05 | 达标
[6 empty] | 砷及其化合物(mg/m3) | 3.1×10-4 | 1.5 | 达标
[6 empty] | 镉其及化合物(mg/m3) | 0.0008L | 0.85 | 达标
[6 empty] | 铅其及化合物(mg/m3) | 0.014 | 8 | 达标
[6 empty] | 锌其及化合物(mg/m3) | 0.007 | — | 达标
|  |  | 精馏80米烟囱出口 |  | 2020-08-14 | 颗粒物(mg/m3) | ＜20 | 80 | 达标
[6 empty] | 铬酸雾(mg/m3) | 0.5L | 0.05 | 达标
[6 empty] | 汞及其化合物(mg/m3) | 1.20×10-4 | 0.05 | 达标
[6 empty] | 砷及其化合物(mg/m3) | 7.89×10-3 | 1.5 | 达标
[6 empty] | 镉其及化合物(mg/m3) | 6.56×10-2 | 0.85 | 达标
[6 empty] | 铅其及化合物(mg/m3) | 0.173 | 8 | 达标
[6 empty] | 锌其及化合物(mg/m3) | 17.8 | — | 达标
|  |  | 二系统烧结干燥窑出口 |  | 2020-08-13 | 颗粒物(mg/m3) | ＜20 | 80 | 达标
[6 empty] | 铬酸雾(mg/m3) | 0.5L | 0.05 | 达标
[6 empty] | 汞及其化合物(mg/m3) | 4.13×10-3 | 0.05 | 达标
[6 empty] | 砷及其化合物(mg/m3) | 3.99×10-3 | 1.5 | 达标
[6 empty] | 镉其及化合物(mg/m3) | 0.127 | 0.85 | 达标
[6 empty] | 铅其及化合物(mg/m3) | 3.51 | 8 | 达标
[6 empty] | 锌其及化合物(mg/m3) | 1.64 | — | 达标
1 | 浈江区 | 深圳市中金岭南有色金属股份有限公司韶关冶炼厂 | 烧结鼠笼破碎 | 颗粒物、铅及其化合物与汞及其化合物执行《铅、锌工业污染物排放标准》（GB 25466-2010），镉及其化合物、砷及其化合物与铬酸雾执行《大气污染物排放限值》（DB 44/27-2001 | 2020-08-13 | 颗粒物(mg/m3) | ＜20 | 80 | 达标
[6 empty] | 铬酸雾(mg/m3) | 0.5L | 0.05 | 达标
[6 empty] | 汞及其化合物(mg/m3) | 5.5×10-4 | 0.05 | 达标
[6 empty] | 砷及其化合物(mg/m3) | 1.1×10-4 | 1.5 | 达标
[6 empty] | 镉其及化合物(mg/m3) | 0.0018 | 0.85 | 达标
[6 empty] | 铅其及化合物(mg/m3) | 0.074 | 8 | 达标
[6 empty] | 锌其及化合物(mg/m3) | 0.087 | — | 达标
|  |  | 烧结配料 |  |  | 颗粒物(mg/m3) | ＜20 | 80 | 达标
[6 empty] | 铬酸雾(mg/m3) | 0.5L | 0.05 | 达标
[6 empty] | 汞及其化合物(mg/m3) | 3.4×10-4 | 0.05 | 达标
[6 empty] | 砷及其化合物(mg/m3) | 6×10-5L | 1.5 | 达标
[6 empty] | 镉其及化合物(mg/m3) | 0.0027 | 0.85 | 达标
[6 empty] | 铅其及化合物(mg/m3) | 0.043 | 8 | 达标
[6 empty] | 锌其及化合物(mg/m3) | 0.026 | — | 达标
|  |  | 二系统烧结机头出口 |  |  | 颗粒物(mg/m3) | 1.0L | 80 | 达标
[6 empty] | 铬酸雾(mg/m3) | 0.5L | 0.05 | 达标
[6 empty] | 汞及其化合物(mg/m3) | 5.86×10-3 | 0.05 | 达标
[6 empty] | 砷及其化合物(mg/m3) | 6×10-5L | 1.5 | 达标
[6 empty] | 镉其及化合物(mg/m3) | 0.0008L | 0.85 | 达标
[6 empty] | 铅其及化合物(mg/m3) | 0.005 | 8 | 达标
[6 empty] | 锌其及化合物(mg/m3) | 0.001 | — | 达标
|  |  | 二系统烧结隔层 |  |  | 颗粒物(mg/m3) | ＜20 | 80 | 达标
[6 empty] | 铬酸雾(mg/m3) | 0.5L | 0.05 | 达标
[6 empty] | 汞及其化合物(mg/m3) | 1.1×10-4 | 0.05 | 达标
[6 empty] | 砷及其化合物(mg/m3) | 2.6×10-4 | 1.5 | 达标
[6 empty] | 镉其及化合物(mg/m3) | 0.0016 | 0.85 | 达标
[6 empty] | 铅其及化合物(mg/m3) | 0.018 | 8 | 达标
[6 empty] | 锌其及化合物(mg/m3) | 0.005 | — | 达标
1 | 浈江区 | 深圳市中金岭南有色金属股份有限公司韶关冶炼厂 | 熔炼备料净化设施后 | 颗粒物、铅及其化合物与汞及其化合物执行《铅、锌工业污染物排放标准》（GB 25466-2010），镉及其化合物、砷及其化合物与铬酸雾执行《大气污染物排放限值》（DB 44/27-2001 | 2020-08-13 | 颗粒物(mg/m3) | ＜20 | 80 | 达标
[6 empty] | 铬酸雾(mg/m3) | 0.5L | 0.05 | 达标
[6 empty] | 汞及其化合物(mg/m3) | 6×10-5 | 0.05 | 达标
[6 empty] | 砷及其化合物(mg/m3) | 3.8×10-4 | 1.5 | 达标
[6 empty] | 镉其及化合物(mg/m3) | 0.0011 | 0.85 | 达标
[6 empty] | 铅其及化合物(mg/m3) | 0.043 | 8 | 达标
[6 empty] | 锌其及化合物(mg/m3) | 0.05 | — | 达标
|  |  | 烧结冷却圆筒 |  |  | 颗粒物(mg/m3) | ＜20 | 80 | 达标
[6 empty] | 铬酸雾(mg/m3) | 0.5L | 0.05 | 达标
[6 empty] | 汞及其化合物(mg/m3) | 8.7×10-4 | 0.05 | 达标
[6 empty] | 砷及其化合物(mg/m3) | 3.02×10-3 | 1.5 | 达标
[6 empty] | 镉其及化合物(mg/m3) | 0.0038 | 0.85 | 达标
[6 empty] | 铅其及化合物(mg/m3) | 0.119 | 8 | 达标
[6 empty] | 锌其及化合物(mg/m3) | 0.112 | — | 达标
|  |  | 烧结四破 |  |  | 颗粒物(mg/m3) | ＜20 | 80 | 达标
[6 empty] | 铬酸雾(mg/m3) | 0.5L | 0.05 | 达标
[6 empty] | 汞及其化合物(mg/m3) | 2.90×10-3 | 0.05 | 达标
[6 empty] | 砷及其化合物(mg/m3) | 9.89×10-3 | 1.5 | 达标
[6 empty] | 镉其及化合物(mg/m3) | 0.101 | 0.85 | 达标
[6 empty] | 铅其及化合物(mg/m3) | 1.15 | 8 | 达标
[6 empty] | 锌其及化合物(mg/m3) | 1.5 | — | 达标
|  |  | 烧结17#、18#皮带 |  |  | 颗粒物(mg/m3) | ＜20 | 80 | 达标
[6 empty] | 铬酸雾(mg/m3) | 0.5L | 0.05 | 达标
[6 empty] | 汞及其化合物(mg/m3) | 9×10-5 | 0.05 | 达标
[6 empty] | 砷及其化合物(mg/m3) | 3.4×10-4 | 1.5 | 达标
[6 empty] | 镉其及化合物(mg/m3) | 0.0008 | 0.85 | 达标
[6 empty] | 铅其及化合物(mg/m3) | 0.023 | 8 | 达标
[6 empty] | 锌其及化合物(mg/m3) | 0.02 | — | 达标
|  |  | 二系统熔炼多点卸料 |  | 2020-08-14 | 颗粒物(mg/m3) | ＜20 | 80 | 达标
[6 empty] | 铬酸雾(mg/m3) | 0.5L | 0.05 | 达标
[6 empty] | 汞及其化合物(mg/m3) | 1.36×10-3 | 0.05 | 达标
[6 empty] | 砷及其化合物(mg/m3) | 5.39×10-3 | 1.5 | 达标
[6 empty] | 镉其及化合物(mg/m3) | 0.0243 | 0.85 | 达标
[6 empty] | 铅其及化合物(mg/m3) | 0.813 | 8 | 达标
[6 empty] | 锌其及化合物(mg/m3) | 0.484 | — | 达标
1 | 浈江区 | 深圳市中金岭南有色金属股份有限公司韶关冶炼厂 | 熔炼22#、23#皮带净化后 | 颗粒物、铅及其化合物与汞及其化合物执行《铅、锌工业污染物排放标准》（GB 25466-2010），镉及其化合物、砷及其化合物与铬酸雾执行《大气污染物排放限值》（DB 44/27-2001） | 2020-08-13 | 铅其及化合物(mg/m3) | 1.58 | 8 | 达标
[6 empty] | 锌其及化合物(mg/m3) | 1.7 | — | 达标
[6 empty] | 镉其及化合物(mg/m3) | 0.0448 | 0.85 | 达标
[6 empty] | 颗粒物(mg/m3) | ＜20 | 80 | 达标
[6 empty] | 铬酸雾(mg/m3) | 0.5L | 0.05 | 达标
[6 empty] | 砷及其化合物(mg/m3) | 0.0162 | 1.5 | 达标
[6 empty] | 汞及其化合物(mg/m3) | 3.30×10-3 | 0.05 | 达标
|  |  | 硫酸120米烟囱 |  |  | 颗粒物(mg/m3) | ＜20 | 80 | 达标
[6 empty] | 铬酸雾(mg/m3) | 0.5L | 0.05 | 达标
[6 empty] | 汞及其化合物(mg/m3) | 1.44×10-3 | 0.05 | 达标
[6 empty] | 砷及其化合物(mg/m3) | 6×10-5L | 1.5 | 达标
[6 empty] | 镉其及化合物(mg/m3) | 0.0008L | 0.85 | 达标
[6 empty] | 铅其及化合物(mg/m3) | 0.022 | 8 | 达标
[6 empty] | 锌其及化合物(mg/m3) | 0.021 | — | 达标
[6 empty] | 硫酸雾(mg/m3) | 1.1 | 20 | 达标
|  |  | 熔炼24万、9.3米平台除尘器 |  | 2020-08-14 | 颗粒物(mg/m3) | ＜20 | 80 | 达标
[6 empty] | 铬酸雾(mg/m3) | 0.5L | 0.05 | 达标
[6 empty] | 汞及其化合物(mg/m3) | 6.8×10-4 | 0.05 | 达标
[6 empty] | 砷及其化合物(mg/m3) | 6.1×10-4 | 1.5 | 达标
[6 empty] | 镉其及化合物(mg/m3) | 0.01 | 0.85 | 达标
[6 empty] | 铅其及化合物(mg/m3) | 0.148 | 8 | 达标
[6 empty] | 锌其及化合物(mg/m3) | 0.314 | — | 达标
|  |  | 二系统熔炼水淬冲渣 |  |  | 颗粒物(mg/m3) | ＜20 | 80 | 达标
[6 empty] | 铬酸雾(mg/m3) | 0.5L | 0.05 | 达标
[6 empty] | 汞及其化合物(mg/m3) | 9×10-5 | 0.05 | 达标
[6 empty] | 砷及其化合物(mg/m3) | 0.0309 | 1.5 | 达标
[6 empty] | 镉其及化合物(mg/m3) | 0.0008L | 0.85 | 达标
[6 empty] | 铅其及化合物(mg/m3) | 0.083 | 8 | 达标
[6 empty] | 锌其及化合物(mg/m3) | 0.072 | — | 达标
|  |  | 二系统烧结1#圆筒出口 |  | 2020-08-13 | 颗粒物(mg/m3) | 2 | 80 | 达标
[6 empty] | 汞及其化合物(mg/m3) | 7.3×10-4 | 0.05 | 达标