## 水质周报模板
地表水环境质量周报（数据报告）
自动站名称：坪石子站 期数： 2020年第47期
|  | 水质基本参数日均值 |  |  |  |  | 污染物监测指标日均值
日期 | 星期 | T | pH | DO | EC | TB | IMn | NH3-N | TP | TOC | Cu | Zn | Pb | Cd | As | NO3-N
|  | （℃） | 无量纲 | （mg/L) | (μS/cm) | (NTU) | (mg/L) | （mg/L) | (mg/L) | (mg/L) | (ug/L) | (ug/L) | (ug/L) | (ug/L) | (mg/L) | (mg/L)
2020-11-16 | 一 | 21.5 | 8.16 | 9.6 | 343 | 1 | 1.5 | 0.02 | 0.002 |  | 3.32 | 154.04 | 3.54 | 0.97 | 0.011
2020-11-17 | 二 | 22.1 | 8.22 | 9.67 | 341 | 1 | 1.6 | 0.02 | 0.002 |  | 3.27 | 144.04 | 3.9 | 0.96 | 0.013
2020-11-18 | 三 | 22.2 | 8.25 | 9.22 | 263 | 1 | 1.7 | 0.02 | 0.002 |  | 3.51 | 150.13 | 2.85 | 0.76 | 0.011
2020-11-19 | 四 | 23 | 8.18 | 9.66 | 335 | 1 | 1.9 | 0.02 | 0.003 |  | 3.34 | 147.06 | 3.28 | 0.85 | 0.009
2020-11-20 | 五 | 22.6 | 8.2 | 9.09 | 321 | 1 | 1.8 | 0.02 | 0.002 |  | 3.17 | 148.91 | 2.5 | 0.84 | 0.007
2020-11-21 | 六 | 22.7 | 8.29 | 9.73 | 353 | 1 | 1.8 | 0.02 | 0.002 |  | 2.99 | 147.6 | 3.64 | 0.76 | 0.011
2020-11-22 | 日 | 20.7 | 8.18 | 8.95 | 349 | 1 | 1.8 | 0.03 | 0.002 |  | 3 | 155.16 | 2.62 | 0.9 | 0.014
周均值 |  | 22.1143 | 8.2114 | 9.4171 | 329.2857 | 1 | 1.7286 | 0.021429 | 0.0021429 |  | 3.2286 | 149.5629 | 3.19 | 0.86286 | 0.010857
日期: 分项类别; 水质基本参数日均值 pH: Ⅰ; 水质基本参数日均值 DO: Ⅰ; 污染物监测指标日均值 IMn: Ⅰ | Ⅰ | Ⅰ |  | Ⅰ | Ⅱ | Ⅰ | Ⅰ | Ⅰ
水质类别 |  | Ⅱ |  |  |  |  | 主要污染物
地表水环境质量周报（质量报告）
|  | T | pH | DO | EC | TB | IMn | NH3-N | TP |  | Cu | Zn | Pb | Cd | As | NO3-N
仪器状况（故障时数）
缺数（个数）
异常数据（个数）
手工监测（次数）
本周 | 推荐值 | 18.5 | 6.86 | 8.78 | 1413 | 100 | 1.65 | 1 | 0.25 |  | 0.1 | 0.2 | 0.02 | 0.02 | 0.02
质控样品 | 测定值 | 18.4 | 6.85 | 8.72 | 1411 | 101 | 1.79 | 1.038 | 0.2417 |  | 0.0935 | 0.204 | 0.0206 | 0.0201 | 0.0192
(周核查) | 相对误差(%) | -0.54054 | -0.14577 | -0.68337 | -0.14154 | 1 | 8.4848 | 3.8 | -3.32 |  | -6.5 | 2 | 3 | 0.5 | -4 | #DIV/0!
月比对结果 | 自动监测值
手工监测值
相对误差(%)
详细说明: | 1.本周系统运行正常！ 2.TOC停运，NO3-N设备坏，停运。
托管站：乐昌市环境保护局(盖章） 填表 ：郭世媚 复核：陈育华 签发：袁兵贵