## 水质周报模板
地表水环境质量周报（数据报告）
自动站名称：坪石子站 期数： 2020年第50期
|  | 水质基本参数日均值 |  |  |  |  | 污染物监测指标日均值
日期 | 星期 | T | pH | DO | EC | TB | IMn | NH3-N | TP | TOC | Cu | Zn | Pb | Cd | As | NO3-N
|  | （℃） | 无量纲 | （mg/L) | (μS/cm) | (NTU) | (mg/L) | （mg/L) | (mg/L) | (mg/L) | (ug/L) | (ug/L) | (ug/L) | (ug/L) | (mg/L) | (mg/L)
2020-12-07 | 一 | 13.3 | 7.8 | 9.83 | 422 | 23 | 0.6 | 0.18 | 0.01 |  | 2.5 | 153.74 | 2.42 | 1.64 | 0.006
2020-12-08 | 二 | 13.2 | 7.79 | 10.41 | 397 | 23 | 0.5 | 0.23 | 0.011 |  | 2.5 | 144.51 | 2.31 | 1.28 | 0.007
2020-12-09 | 三 | 14 | 7.88 | 11.05 | 407 | 23 | 0.6 | 0.18 | 0.009 |  | 2.93 | 146.97 | 2.47 | 1.39 | 0.005
2020-12-10 | 四 | 14 | 7.91 | 10.59 | 385 | 23 | 0.7 | 0.09 | 0.006 |  | 2.72 | 154 | 2.42 | 1.25 | 0.006
2020-12-11 | 五 | 14.3 | 7.93 | 11.07 | 411 | 23 | 1 | 0.09 | 0.007 |  | 2.84 | 148.83 | 2.09 | 1.2 | 0.007
2020-12-12 | 六 | 14.6 | 8.09 | 11.36 | 314 | 23 | 0.6 | 0.07 | 0.003 |  | 3.08 | 159.69 | 2.32 | 1.21 | 0.008
2020-12-13 | 日 | 14.3 | 7.79 | 9.82 | 377 | 23 | 1.1 | 0.21 | 0.007 |  | 2.74 | 150.7 | 2.38 | 1.22 | 0.007
周均值 |  | 13.9571 | 7.8843 | 10.59 | 387.5714 | 23 | 0.72857 | 0.15 | 0.0075714 |  | 2.7586 | 151.2057 | 2.3443 | 1.3129 | 0.0065714
日期: 分项类别; 水质基本参数日均值 pH: Ⅰ; 水质基本参数日均值 DO: Ⅰ; 污染物监测指标日均值 IMn: Ⅰ | Ⅰ | Ⅰ |  | Ⅰ | Ⅱ | Ⅰ | Ⅰ | Ⅰ
水质类别 |  | Ⅱ |  |  |  |  | 主要污染物
地表水环境质量周报（质量报告）
|  | T | pH | DO | EC | TB | IMn | NH3-N | TP |  | Cu | Zn | Pb | Cd | As | NO3-N
仪器状况（故障时数）
缺数（个数）
异常数据（个数）
手工监测（次数）
本周 | 推荐值 | 15 | 6.86 | 10.08 | 1413 | 100 | 3 | 0.5 | 0.25 |  | 0.1 | 0.2 | 0.02 | 0.02 | 0.015
质控样品 | 测定值 | 15.1 | 6.85 | 10.07 | 1411 | 100.7 | 2.9 | 0.516 | 0.2469 |  | 0.1043 | 0.2 | 0.0197 | 0.0211 | 0.0152
(周核查) | 相对误差(%) | 0.66667 | -0.14577 | -0.099206 | -0.14154 | 0.7 | -3.3333 | 3.2 | -1.24 |  | 4.3 | 0 | -1.5 | 5.5 | 1.3333
月比对结果 | 自动监测值
手工监测值
相对误差(%)
详细说明: | 1.本周系统运行正常！ 2.仪器运行正常！
托管站：乐昌市环境保护局(盖章） 填表 ：郭世媚 复核：陈育华 签发：袁兵贵