## 水质周报模板
地表水环境质量周报（数据报告）
自动站名称：坪石子站 期数： 2020年第51期
|  | 水质基本参数日均值 |  |  |  |  | 污染物监测指标日均值
日期 | 星期 | T | pH | DO | EC | TB | IMn | NH3-N | TP | TOC | Cu | Zn | Pb | Cd | As | NO3-N
|  | （℃） | 无量纲 | （mg/L) | (μS/cm) | (NTU) | (mg/L) | （mg/L) | (mg/L) | (mg/L) | (ug/L) | (ug/L) | (ug/L) | (ug/L) | (mg/L) | (mg/L)
2020-12-14 | 一 | 13.2 | 7.96 | 10.24 | 394 | 23 | 1.5 | 0.02 | 0.006 |  | 3.83 | 154.26 | 2.15 | 1.19 | 0.021
2020-12-15 | 二 | 11.7 | 7.95 | 10.72 | 426 | 23 | 1.7 | 0.02 | 0.007 |  | 3.25 | 151.17 | 2.29 | 1.04 | 0.008
2020-12-16 | 三 | 11.1 | 7.91 | 11.1 | 417 | 24 | 1.7 | 0.02 | 0.005 |  | 2.97 | 158.8 | 1.73 | 1.31 | 0.001
2020-12-17 | 四 | 11.4 | 7.88 | 10.52 | 390 | 24 | 1.5 | 0.02 | 0.005 |  | 3.08 | 156.17 | 2.89 | 1.24 | 0.001
2020-12-18 | 五 | 11.4 | 7.96 | 11.06 | 384 | 24 | 1.7 | 0.02 | 0.004 |  | 3.53 | 154.75 | 2.14 | 1.26 | 0.001
2020-12-19 | 六 | 10.9 | 7.93 | 11.15 | 361 | 24 | 1.7 | 0.02 | 0.004 |  | 3.13 | 152.38 | 2.09 | 1.09 | 0.006
2020-12-20 | 日 | 11.3 | 7.87 | 11.68 | 363 | 24 | 2.1 | 0.02 | 0.011 |  | 3.97 | 145.73 | 2.72 | 1.38 | 0.001
周均值 |  | 11.5714 | 7.9229 | 10.9243 | 390.7143 | 23.7143 | 1.7 | 0.02 | 0.006 |  | 3.3943 | 153.3229 | 2.2871 | 1.2157 | 0.0055714
日期: 分项类别; 水质基本参数日均值 pH: Ⅰ; 水质基本参数日均值 DO: Ⅰ; 污染物监测指标日均值 IMn: Ⅰ | Ⅰ | Ⅰ |  | Ⅰ | Ⅱ | Ⅰ | Ⅱ | Ⅰ
水质类别 |  | Ⅱ |  |  |  |  | 主要污染物
地表水环境质量周报（质量报告）
|  | T | pH | DO | EC | TB | IMn | NH3-N | TP |  | Cu | Zn | Pb | Cd | As | NO3-N
仪器状况（故障时数）
缺数（个数）
异常数据（个数）
手工监测（次数）
本周 | 推荐值 | 11.3 | 6.86 | 10.94 | 1413 | 80 | 4 | 1 | 0.25 |  | 0.1 | 0.2 | 0.02 | 0.02 | 0.0325
质控样品 | 测定值 | 11.2 | 6.87 | 10.95 | 1412 | 80.5 | 4.17 | 1.013 | 0.247 |  | 0.0996 | 0.1962 | 0.02 | 0.0202 | 0.0309
(周核查) | 相对误差(%) | -0.88496 | 0.14577 | 0.091408 | -0.070771 | 0.625 | 4.25 | 1.3 | -1.2 |  | -0.4 | -1.9 | 0 | 1 | -4.9231
月比对结果 | 自动监测值
手工监测值
相对误差(%)
详细说明: | 1.本周系统运行正常！ 2.仪器运行正常！
托管站：乐昌市环境保护局(盖章） 填表 ：郭世媚 复核：陈育华 签发：袁兵贵