## 水质周报模板
地表水环境质量周报（数据报告）
自动站名称：坪石子站 期数： 2020年第52期
|  | 水质基本参数日均值 |  |  |  |  | 污染物监测指标日均值
日期 | 星期 | T | pH | DO | EC | TB | IMn | NH3-N | TP | TOC | Cu | Zn | Pb | Cd | As | NO3-N
|  | （℃） | 无量纲 | （mg/L) | (μS/cm) | (NTU) | (mg/L) | （mg/L) | (mg/L) | (mg/L) | (ug/L) | (ug/L) | (ug/L) | (ug/L) | (mg/L) | (mg/L)
2020-12-21 | 一 | 11 | 7.95 | 12.1 | 388 | 23 | 2.2 | 0.02 | 0.004 |  | 2.71 | 137.28 | 2.17 | 1.38 | 0.009
2020-12-22 | 二 | 11.2 | 7.88 | 11.74 | 389 | 23 | 2.3 |  | 0.004 |  | 3.13 | 140.35 | 2.35 | 1.3 | 0.011
2020-12-23 | 三 | 12.7 | 7.99 | 11.05 | 470 | 24 | 2.4 |  | 0.003 |  | 2.5 | 142.61 | 2.58 | 1.48 | 0.014
2020-12-24 | 四 | 17.5 | 7.92 | 9.53 | 413 | 23 | 2.4 |  | 0.002 |  | 3.37 | 144.84 | 2.66 | 0.97 | 0.017
2020-12-25 | 五 | 17 | 7.74 | 9.81 | 366 | 23 | 2.2 |  | 0.002 |  | 2.5 | 142.15 | 2.3 | 1.02 | 0.017
2020-12-26 | 六 | 12.9 | 7.75 | 10.4 | 403 | 23 | 2 | 0.16 | 0.002 |  | 2.5 | 138.71 | 2.15 | 0.98 | 0.012
2020-12-27 | 日
周均值 |  | 13.7167 | 7.8717 | 10.7717 | 404.8333 | 23.1667 | 2.25 | 0.09 | 0.0028333 |  | 2.785 | 140.99 | 2.3683 | 1.1883 | 0.013333
日期: 分项类别; 水质基本参数日均值 pH: Ⅰ; 水质基本参数日均值 DO: Ⅰ; 污染物监测指标日均值 IMn: Ⅱ | Ⅰ | Ⅰ |  | Ⅰ | Ⅱ | Ⅰ | Ⅱ | Ⅰ
水质类别 |  | Ⅱ |  |  |  |  | 主要污染物
地表水环境质量周报（质量报告）
|  | T | pH | DO | EC | TB | IMn | NH3-N | TP |  | Cu | Zn | Pb | Cd | As | NO3-N
仪器状况（故障时数）
缺数（个数）
异常数据（个数）
手工监测（次数）
本周 | 推荐值 | 16.7 | 6.86 | 9.72 | 1413 | 80 | 4 | 0.2 | 0.4 |  | 0.4 | 0.4 | 0.02 | 0.02 | 0.04
质控样品 | 测定值 | 16.6 | 6.87 | 9.71 | 1412 | 80.2 | 4.12 | 0.192 | 0.4023 |  | 0.401 | 0.398 | 0.0201 | 0.0202 | 0.0402
(周核查) | 相对误差(%) | -0.5988 | 0.14577 | -0.10288 | -0.070771 | 0.25 | 3 | -4 | 0.575 |  | 0.25 | -0.5 | 0.5 | 1 | 0.5
月比对结果 | 自动监测值
手工监测值
相对误差(%)
详细说明: | 1.本周系统运行正常！ 2.27号系统停运，性能测试。
托管站：乐昌市环境保护局(盖章） 填表 ：郭世媚 复核：陈育华 签发：袁兵贵