## Sheet1
韶关市2016年国控企业污染源第三季度（废气重点）监督性监测结果（8月）
序号 | 行政区 | 企业名称 | 监测点名称 | 执行标准名称 | 监测日期 | 监测项目名称（单位） | 污染物浓度 | 标准限值 | 是否达标 | 超标倍数 | 未监测原因
1 | 浈江区 | 深圳市中金岭南有色金属股份有限公司韶关冶炼厂 | 热电2#、3#锅炉 | 《锅炉大气污染物排放标准》（DB44/ 765-2010） | 2016-07-07 | 颗粒物(mg/m3) | 13.4 | 80 | 达标
[6 empty] | 二氧化硫(mg/m3) | 12 | 300 | 达标
[6 empty] | 氮氧化物(mg/m3) | 38 | 200 | 达标
[6 empty] | 铅其及化合物(mg/m3) | 0.244 | — | —
|  |  | 电解电铅锅收尘出口 | 《铅、锌工业污染物排放标准》（GB 25466-2010） |  | 颗粒物(mg/m3) | 25.6 | 80 | 达标
[6 empty] | 汞及其化合物(mg/m3) | 1.04×10-3 | 0.05 | 达标
[6 empty] | 铅其及化合物(mg/m3) | 0.09 | 8 | 达标
|  |  | 电解熔铅锅收尘排口 |  |  | 颗粒物(mg/m3) | 9.5 | 80 | 达标
[6 empty] | 汞及其化合物(mg/m3) | 5.80×10-4 | 0.05 | 达标
[6 empty] | 铅其及化合物(mg/m3) | 0.07 | 8 | 达标
|  |  | 精馏80米烟囱出口 |  |  | 二氧化硫(mg/m3) | 68 | 400 | 达标
[6 empty] | 汞及其化合物(mg/m3) | 1.64×10-4 | 0.05 | 达标
[6 empty] | 铅其及化合物(mg/m3) | 0.877 | 8 | 达标
[6 empty] | 颗粒物(mg/m3) | 20.4 | 80 | 达标
|  |  | 二系统烧结干燥窑出口 |  |  | 颗粒物(mg/m3) | 12.9 | 80 | 达标
[6 empty] | 汞及其化合物(mg/m3) | 3.66×10-3 | 0.05 | 达标
[6 empty] | 二氧化硫(mg/m3) | 7 | 400 | 达标
|  |  | 烧结鼠笼破碎 |  |  | 颗粒物(mg/m3) | 21.1 | 80 | 达标
[6 empty] | 汞及其化合物(mg/m3) | 1.06×10-3 | 0.05 | 达标
|  |  | 烧结配料 |  |  | 颗粒物(mg/m3) | 13.8 | 80 | 达标
[6 empty] | 汞及其化合物(mg/m3) | 2.38×10-3 | 0.05 | 达标
|  |  | 二系统烧结机头出口 |  |  | 二氧化硫(mg/m3) | 19 | 400 | 达标
[6 empty] | 颗粒物(mg/m3) | 8.17 | 80 | 达标
[6 empty] | 汞及其化合物(mg/m3) | 1.30×10-3 | 0.05 | 达标
|  |  | 二系统烧结隔层 |  |  | 颗粒物(mg/m3) | 7.99 | 80 | 达标
[6 empty] | 汞及其化合物(mg/m3) | 1.56×10-3 | 0.05 | 达标
|  |  | 烧结1#链板排气口 |  |  | 颗粒物(mg/m3) | 10.8 | 80 | 达标
[6 empty] | 汞及其化合物(mg/m3) | 0.0205 | 0.05 | 达标
|  |  | 烧结固定条格筛排气口 |  |  | 颗粒物(mg/m3) | 12.6 | 80 | 达标
[6 empty] | 汞及其化合物(mg/m3) | 4.18×10-3 | 0.05 | 达标
|  |  | 熔炼备料净化设施后 |  |  | 颗粒物(mg/m3) | 11.3 | 80 | 达标
[6 empty] | 汞及其化合物(mg/m3) | 6.2×10-5 | 0.05 | 达标
[6 empty] | 铅其及化合物(mg/m3) | 0.07 | 8 | 达标
|  |  | 烧结冷却圆筒 |  |  | 汞及其化合物(mg/m3) | 3.92×10-3 | 0.05 | 达标
[6 empty] | 铅其及化合物(mg/m3) | 0.28 | 8 | 达标
[6 empty] | 颗粒物(mg/m3) | 17.7 | 80 | 达标
|  |  | 烧结四破 |  |  | 颗粒物(mg/m3) | 15.1 | 80 | 达标
[6 empty] | 汞及其化合物(mg/m3) | 3.23×10-3 | 0.05 | 达标
1 | 浈江区 | 深圳市中金岭南有色金属股份有限公司韶关冶炼厂 | 烧结17#、18#皮带 | 《铅、锌工业污染物排放标准》（GB 25466-2010） | 2016-07-07 | 颗粒物(mg/m3) | 14.3 | 80 | 达标
[6 empty] | 汞及其化合物(mg/m3) | 2.64×10-4 | 0.05 | 达标
|  |  | 二系统熔炼多点卸料 |  |  | 颗粒物(mg/m3) | 14.2 | 80 | 达标
[6 empty] | 汞及其化合物(mg/m3) | 2.38×10-3 | 0.05 | 达标
[6 empty] | 铅其及化合物(mg/m3) | 0.51 | 8 | 达标
|  |  | 熔炼22#、23#皮带净化后 |  |  | 铅其及化合物(mg/m3) | 0.2 | 8 | 达标
[6 empty] | 颗粒物(mg/m3) | 8.3 | 80 | 达标
[6 empty] | 汞及其化合物(mg/m3) | 1.57×10-4 | 0.05 | 达标
|  |  | 硫酸120米烟囱 |  |  | 二氧化硫(mg/m3) | 61 | 400 | 达标
[6 empty] | 颗粒物(mg/m3) | 8.3 | 80 | 达标
[6 empty] | 硫酸雾(mg/m3) | 1.57 | 20 | 达标
|  |  | 熔炼24万、9.3米平台除尘器 |  |  | 颗粒物(mg/m3) | 10.8 | 80 | 达标
[6 empty] | 汞及其化合物(mg/m3) | 1.21×10-4 | 0.05 | 达标
[6 empty] | 铅其及化合物(mg/m3) | 0.05 | 8 | 达标
|  |  | 二系统熔炼水淬冲渣 |  |  | 铅其及化合物(mg/m3) | 0.57 | 8 | 达标
[6 empty] | 颗粒物(mg/m3) | 11.7 | 80 | 达标
[6 empty] | 汞及其化合物(mg/m3) | 9.64×10-4 | 0.05 | 达标
|  |  | 二系统烧结1#圆筒出口 |  |  | 颗粒物(mg/m3) | 14.3 | 80 | 达标
[6 empty] | 汞及其化合物(mg/m3) | 7.46×10-4 | 0.05 | 达标
韶关市2016年国控企业污染源第三季度（污水处理厂）监督性监测结果（8月）
序号 | 行政区 | 企业名称 | 监测点名称 | 执行标准名称 | 监测日期 | 监测项目名称（单位） | 污染物浓度 | 标准限值 | 是否达标 | 超标倍数 | 未监测原因
1 | 浈江区 | 韶关市第一污水处理厂 | 污水排放口 | 《城镇污水处理厂污染物排放标准》（GB18918-2002）一级B标准、《水污染物排放限值》（DB 44/26-2001）第二时段一级标准 | 2016-07-05 | pH(无量纲) | 7.3 | 6～9 | 达标
[6 empty] | 生化需氧量(mg/L) | 5.2 | 20 | 达标
[6 empty] | 总磷(mg/L) | 0.09 | 1.5 | 达标
[6 empty] | 化学需氧量(mg/L) | 15.2 | 40 | 达标
[6 empty] | 色度（倍） | 2 | 30 | 达标
[6 empty] | 总汞(mg/L) | 2e-05 | 0.001 | 达标
[6 empty] | 总镉(mg/L) | 0.001L | 0.01 | 达标
[6 empty] | 总铬(mg/L) | 0.01L | 0.1 | 达标
[6 empty] | 六价铬(mg/L) | 0.004L | 0.05 | 达标
[6 empty] | 总砷(mg/L) | 0.0066 | 0.1 | 达标
[6 empty] | 总铅(mg/L) | 0.02L | 0.1 | 达标
[6 empty] | 悬浮物(mg/L) | 6 | 20 | 达标
[6 empty] | 阴离子表面活性剂(mg/L) | 0.05L | 1 | 达标
[6 empty] | 粪大肠菌群数（个/L） | 20L | 10000 | 达标
[6 empty] | 氨氮(mg/L) | 0.343 | 8 | 达标
[6 empty] | 总氮(mg/L) | 5.3 | 20 | 达标
[6 empty] | 石油类(mg/L) | 0.1 | 3 | 达标
[6 empty] | 动植物油(mg/L) | 0.1L | 3 | 达标
[6 empty] | 烷基汞（甲基汞、乙基汞）(mg/L) | 未检出 | 不得检出 | 达标
[6 empty] | 流量（m3/h） | 698 | — | —
[6 empty] | 水温(℃) | 26.6 | — | —
2 | 武江区 | 韶关市广业环保有限公司 | 污水排放口 | 《城镇污水处理厂污染物排放标准》（GB18918-2002）一级B标准 | 2016-07-11 | pH(无量纲) | 7.3 | 6～9 | 达标
[6 empty] | 生化需氧量(mg/L) | 6.4 | 20 | 达标
[6 empty] | 总磷(mg/L) | 0.925 | 1 | 达标
[6 empty] | 化学需氧量(mg/L) | 18.9 | 60 | 达标
[6 empty] | 色度（倍） | 2 | 30 | 达标
[6 empty] | 总汞(mg/L) | 0.00001L | 0.001 | 达标
[6 empty] | 总镉(mg/L) | 0.001L | 0.01 | 达标
[6 empty] | 总铬(mg/L) | 0.01L | 0.1 | 达标
[6 empty] | 六价铬(mg/L) | 0.004L | 0.05 | 达标
[6 empty] | 总砷(mg/L) | 0.0076 | 0.1 | 达标
[6 empty] | 总铅(mg/L) | 0.02L | 0.1 | 达标
[6 empty] | 悬浮物(mg/L) | 14 | 20 | 达标
[6 empty] | 阴离子表面活性剂(mg/L) | 0.05L | 1 | 达标
[6 empty] | 粪大肠菌群数（个/L） | 20L | 10000 | 达标
[6 empty] | 氨氮(mg/L) | 4.4 | 8 | 达标
[6 empty] | 总氮(mg/L) | 8.01 | 20 | 达标
[6 empty] | 石油类(mg/L) | 0.1L | 3 | 达标
[6 empty] | 动植物油(mg/L) | 0.1 | 3 | 达标
[6 empty] | 烷基汞（甲基汞、乙基汞）(mg/L) | 未检出 | 不得检出 | 达标
[6 empty] | 流量（m3/h） | 4726 | — | —
[6 empty] | 水温(℃) | 26.4 | — | —
3 | 乐昌市 | 乐昌市龙辉环保科技有限公司 | 污水排放口 | 《城镇污水处理厂污染物排放标准》（GB18918-2002）一级B标准 | 2016-07-05 | pH(无量纲) | 7.1 | 6～9 | 达标
[6 empty] | 生化需氧量(mg/L) | 2.2 | 20 | 达标
[6 empty] | 总磷(mg/L) | 0.26 | 1 | 达标
[6 empty] | 化学需氧量(mg/L) | 10L | 60 | 达标
[6 empty] | 色度（倍） | 2 | 30 | 达标
[6 empty] | 总汞(mg/L) | 2e-05 | 0.001 | 达标
[6 empty] | 总镉(mg/L) | 0.001 | 0.01 | 达标
[6 empty] | 总铬(mg/L) | 0.01L | 0.1 | 达标
[6 empty] | 六价铬(mg/L) | 0.004L | 0.05 | 达标
[6 empty] | 总砷(mg/L) | 0.0064 | 0.1 | 达标
[6 empty] | 总铅(mg/L) | 0.02L | 0.1 | 达标
[6 empty] | 悬浮物(mg/L) | 17 | 20 | 达标
[6 empty] | 阴离子表面活性剂(mg/L) | 0.05L | 1 | 达标
[6 empty] | 粪大肠菌群数（个/L） | 20L | 10000 | 达标
[6 empty] | 氨氮(mg/L) | 0.04 | 8 | 达标
[6 empty] | 总氮(mg/L) | 4.98 | 20 | 达标
[6 empty] | 石油类(mg/L) | 0.1L | 3 | 达标
[6 empty] | 动植物油(mg/L) | 0.1L | 3 | 达标
[6 empty] | 烷基汞（甲基汞、乙基汞）(mg/L) | 未检出 | 不得检出 | 达标
[6 empty] | 流量（m3/h） | 962 | — | —
[6 empty] | 水温(℃) | 27.3 | — | —
4 | 新丰县 | 新丰县生活污水处理厂 | 污水排放口 | 《城镇污水处理厂污染物排放标准》（GB18918-2002）一级B标准 | 2016-07-11 | pH(无量纲) | 6.98 | 6～9 | 达标
[6 empty] | 生化需氧量(mg/L) | 6.6 | 20 | 达标
[6 empty] | 总磷(mg/L) | 0.52 | 1 | 达标
[6 empty] | 化学需氧量(mg/L) | 18.9 | 60 | 达标
[6 empty] | 色度（倍） | 2 | 30 | 达标
[6 empty] | 总汞(mg/L) | 0.00001L | 0.001 | 达标
[6 empty] | 总镉(mg/L) | 0.001L | 0.01 | 达标
[6 empty] | 总铬(mg/L) | 0.01 | 0.1 | 达标
[6 empty] | 六价铬(mg/L) | 0.004L | 0.05 | 达标
[6 empty] | 总砷(mg/L) | 0.0008 | 0.1 | 达标
[6 empty] | 总铅(mg/L) | 0.02L | 0.1 | 达标
[6 empty] | 悬浮物(mg/L) | 12 | 20 | 达标
[6 empty] | 阴离子表面活性剂(mg/L) | 0.05L | 1 | 达标
[6 empty] | 粪大肠菌群数（个/L） | 55 | 10000 | 达标
[6 empty] | 氨氮(mg/L) | 0.338 | 8 | 达标
[6 empty] | 总氮(mg/L) | 2.76 | 20 | 达标
[6 empty] | 石油类(mg/L) | 0.1L | 3 | 达标
[6 empty] | 动植物油(mg/L) | 0.1 | 3 | 达标
[6 empty] | 烷基汞（甲基汞、乙基汞）(mg/L) | 未检出 | 不得检出 | 达标
[6 empty] | 流量（m3/h） | 658 | — | —
[6 empty] | 水温(℃) | 25.4 | — | —
韶关市2016年第三季度国控企业污染源（危废废物）监督性监测结果（8月）
序号 | 行政区 | 企业名称 | 监测点名称 | 执行标准名称 | 监测日期 | 监测项目名称（单位） | 污染物浓度 | 标准限值 | 是否达标 | 超标倍数 | 未监测原因
1 | 浈江区 | 深圳市中金岭南有色金属股份有限公司韶关冶炼厂 | 热电2#、3#锅炉 | 《锅炉大气污染物排放标准》（DB44/ 765-2010） | 2016-07-07 | 颗粒物(mg/m3) | 13.4 | 80 | 达标
[6 empty] | 二氧化硫(mg/m3) | 12 | 300 | 达标
[6 empty] | 氮氧化物(mg/m3) | 38 | 200 | 达标
[6 empty] | 铅其及化合物(mg/m3) | 0.244 | — | —
|  |  | 电解电铅锅收尘出口 | 《铅、锌工业污染物排放标准》（GB 25466-2010） |  | 颗粒物(mg/m3) | 25.6 | 80 | 达标
[6 empty] | 汞及其化合物(mg/m3) | 1.04×10-3 | 0.05 | 达标
[6 empty] | 铅其及化合物(mg/m3) | 0.09 | 8 | 达标
|  |  | 电解熔铅锅收尘排口 |  |  | 颗粒物(mg/m3) | 9.5 | 80 | 达标
[6 empty] | 汞及其化合物(mg/m3) | 5.80×10-4 | 0.05 | 达标
[6 empty] | 铅其及化合物(mg/m3) | 0.07 | 8 | 达标
|  |  | 精馏80米烟囱出口 |  |  | 二氧化硫(mg/m3) | 68 | 400 | 达标
[6 empty] | 汞及其化合物(mg/m3) | 1.64×10-4 | 0.05 | 达标
[6 empty] | 铅其及化合物(mg/m3) | 0.877 | 8 | 达标
[6 empty] | 颗粒物(mg/m3) | 20.4 | 80 | 达标
|  |  | 二系统烧结干燥窑出口 |  |  | 颗粒物(mg/m3) | 12.9 | 80 | 达标
[6 empty] | 汞及其化合物(mg/m3) | 3.66×10-3 | 0.05 | 达标
[6 empty] | 二氧化硫(mg/m3) | 7 | 400 | 达标
|  |  | 烧结鼠笼破碎 |  |  | 颗粒物(mg/m3) | 21.1 | 80 | 达标
[6 empty] | 汞及其化合物(mg/m3) | 1.06×10-3 | 0.05 | 达标
|  |  | 烧结配料 |  |  | 颗粒物(mg/m3) | 13.8 | 80 | 达标
[6 empty] | 汞及其化合物(mg/m3) | 2.38×10-3 | 0.05 | 达标
|  |  | 二系统烧结机头出口 |  |  | 二氧化硫(mg/m3) | 19 | 400 | 达标
[6 empty] | 颗粒物(mg/m3) | 8.17 | 80 | 达标
[6 empty] | 汞及其化合物(mg/m3) | 1.30×10-3 | 0.05 | 达标
|  |  | 二系统烧结隔层 |  |  | 颗粒物(mg/m3) | 7.99 | 80 | 达标
[6 empty] | 汞及其化合物(mg/m3) | 1.56×10-3 | 0.05 | 达标
|  |  | 烧结1#链板排气口 |  |  | 颗粒物(mg/m3) | 10.8 | 80 | 达标
[6 empty] | 汞及其化合物(mg/m3) | 0.0205 | 0.05 | 达标
|  |  | 烧结固定条格筛排气口 |  |  | 颗粒物(mg/m3) | 12.6 | 80 | 达标
[6 empty] | 汞及其化合物(mg/m3) | 4.18×10-3 | 0.05 | 达标
|  |  | 熔炼备料净化设施后 |  |  | 颗粒物(mg/m3) | 11.3 | 80 | 达标
[6 empty] | 汞及其化合物(mg/m3) | 6.2×10-5 | 0.05 | 达标
[6 empty] | 铅其及化合物(mg/m3) | 0.07 | 8 | 达标
|  |  | 烧结冷却圆筒 |  |  | 汞及其化合物(mg/m3) | 3.92×10-3 | 0.05 | 达标
[6 empty] | 铅其及化合物(mg/m3) | 0.28 | 8 | 达标
[6 empty] | 颗粒物(mg/m3) | 17.7 | 80 | 达标
|  |  | 烧结四破 |  |  | 颗粒物(mg/m3) | 15.1 | 80 | 达标
[6 empty] | 汞及其化合物(mg/m3) | 3.23×10-3 | 0.05 | 达标
1 | 浈江区 | 深圳市中金岭南有色金属股份有限公司韶关冶炼厂 | 烧结17#、18#皮带 | 《铅、锌工业污染物排放标准》（GB 25466-2010） | 2016-07-07 | 颗粒物(mg/m3) | 14.3 | 80 | 达标
[6 empty] | 汞及其化合物(mg/m3) | 2.64×10-4 | 0.05 | 达标
|  |  | 二系统熔炼多点卸料 |  |  | 颗粒物(mg/m3) | 14.2 | 80 | 达标
[6 empty] | 汞及其化合物(mg/m3) | 2.38×10-3 | 0.05 | 达标
[6 empty] | 铅其及化合物(mg/m3) | 0.51 | 8 | 达标
|  |  | 熔炼22#、23#皮带净化后 |  |  | 铅其及化合物(mg/m3) | 0.2 | 8 | 达标
[6 empty] | 颗粒物(mg/m3) | 8.3 | 80 | 达标
[6 empty] | 汞及其化合物(mg/m3) | 1.57×10-4 | 0.05 | 达标
|  |  | 硫酸120米烟囱 |  |  | 二氧化硫(mg/m3) | 61 | 400 | 达标
[6 empty] | 颗粒物(mg/m3) | 8.3 | 80 | 达标
[6 empty] | 硫酸雾(mg/m3) | 1.57 | 20 | 达标
|  |  | 熔炼24万、9.3米平台除尘器 |  |  | 颗粒物(mg/m3) | 10.8 | 80 | 达标
[6 empty] | 汞及其化合物(mg/m3) | 1.21×10-4 | 0.05 | 达标
[6 empty] | 铅其及化合物(mg/m3) | 0.05 | 8 | 达标
|  |  | 二系统熔炼水淬冲渣 |  |  | 铅其及化合物(mg/m3) | 0.57 | 8 | 达标
[6 empty] | 颗粒物(mg/m3) | 11.7 | 80 | 达标
[6 empty] | 汞及其化合物(mg/m3) | 9.64×10-4 | 0.05 | 达标
|  |  | 二系统烧结1#圆筒出口 |  |  | 颗粒物(mg/m3) | 14.3 | 80 | 达标
[6 empty] | 汞及其化合物(mg/m3) | 7.46×10-4 | 0.05 | 达标