## Sheet1
韶关市2016年国控企业污染源第四季度（废气重点）监督性监测结果（11月）-第二批
序号 | 行政区 | 企业名称 | 监测点名称 | 执行标准名称 | 监测日期 | 监测项目名称（单位） | 污染物浓度 | 标准限值 | 是否达标 | 超标倍数 | 未监测原因
1 | 浈江区 | 深圳市中金岭南有色金属股份有限公司韶关冶炼厂 | 热电2#、3#锅炉 | 《锅炉大气污染物排放标准》（DB44/ 765-2010）A区域 | 2016-10-11 | 颗粒物(mg/m3) | 8.9 | 80 | 达标
[6 empty] | 二氧化硫(mg/m3) | 5 | 300 | 达标
[6 empty] | 氮氧化物(mg/m3) | 28 | 200 | 达标
[6 empty] | 铅其及化合物(mg/m3) | 0.272 | — | —
|  |  | 电解电铅锅收尘出口 | 《铅、锌工业污染物排放标准》（GB 25466-2010） |  | 颗粒物(mg/m3) | 16.1 | 80 | 达标
[6 empty] | 汞及其化合物(mg/m3) | 2.57×10-4 | 0.05 | 达标
[6 empty] | 铅其及化合物(mg/m3) | 0.07 | 8 | 达标
|  |  | 电解熔铅锅收尘排口 |  |  | 颗粒物(mg/m3) | 8.6 | 80 | 达标
[6 empty] | 汞及其化合物(mg/m3) | 1.59×10-3 | 0.05 | 达标
[6 empty] | 铅其及化合物(mg/m3) | 0.07 | 8 | 达标
|  |  | 精馏80米烟囱出口 |  |  | 二氧化硫(mg/m3) | 63 | 400 | 达标
[6 empty] | 汞及其化合物(mg/m3) | 1.42×10-4 | 0.05 | 达标
[6 empty] | 铅其及化合物(mg/m3) | 0.84 | 8 | 达标
[6 empty] | 颗粒物(mg/m3) | 14.6 | 80 | 达标
|  |  | 二系统烧结干燥窑出口 |  |  | 颗粒物(mg/m3) | 11.1 | 80 | 达标
[6 empty] | 汞及其化合物(mg/m3) | 0.0312 | 0.05 | 达标
[6 empty] | 二氧化硫(mg/m3) | 7 | 400 | 达标
|  |  | 烧结鼠笼破碎 |  |  | 颗粒物(mg/m3) | 16.5 | 80 | 达标
[6 empty] | 汞及其化合物(mg/m3) | 5.10×10-4 | 0.05 | 达标
|  |  | 烧结配料 |  |  | 颗粒物(mg/m3) | 36.9 | 80 | 达标
[6 empty] | 汞及其化合物(mg/m3) | 0.0188 | 0.05 | 达标
|  |  | 二系统烧结机头出口 |  |  | 二氧化硫(mg/m3) | 10 | 400 | 达标
[6 empty] | 颗粒物(mg/m3) | 8.87 | 80 | 达标
[6 empty] | 汞及其化合物(mg/m3) | 3.47×10-3 | 0.05 | 达标
|  |  | 二系统烧结隔层 |  |  | 颗粒物(mg/m3) | 13.4 | 80 | 达标
[6 empty] | 汞及其化合物(mg/m3) | 0.014 | 0.05 | 达标
|  |  | 烧结1#链板排气口 |  |  | 颗粒物(mg/m3) | 14.6 | 80 | 达标
[6 empty] | 汞及其化合物(mg/m3) | 3.69×10-3 | 0.05 | 达标
|  |  | 烧结固定条格筛排气口 |  |  | 颗粒物(mg/m3) | 17.7 | 80 | 达标
[6 empty] | 汞及其化合物(mg/m3) | 2.62×10-3 | 0.05 | 达标
|  |  | 熔炼备料净化设施后 |  |  | 颗粒物(mg/m3) | 9.8 | 80 | 达标
[6 empty] | 汞及其化合物(mg/m3) | 6.1×10-5 | 0.05 | 达标
[6 empty] | 铅其及化合物(mg/m3) | 0.06 | 8 | 达标
|  |  | 烧结冷却圆筒 |  |  | 汞及其化合物(mg/m3) | 2.22×10-3 | 0.05 | 达标
[6 empty] | 铅其及化合物(mg/m3) | 0.1 | 8 | 达标
[6 empty] | 颗粒物(mg/m3) | 20.7 | 80 | 达标
|  |  | 烧结四破 |  |  | 颗粒物(mg/m3) | 13.2 | 80 | 达标
[6 empty] | 汞及其化合物(mg/m3) | 6.50×10-3 | 0.05 | 达标
1 | 浈江区 | 深圳市中金岭南有色金属股份有限公司韶关冶炼厂 | 烧结17#、18#皮带 | 《铅、锌工业污染物排放标准》（GB 25466-2010） | 2016-10-11 | 颗粒物(mg/m3) | 19.3 | 80 | 达标
[6 empty] | 汞及其化合物(mg/m3) | 1.16×10-3 | 0.05 | 达标
|  |  | 二系统熔炼多点卸料 |  |  | 颗粒物(mg/m3) | 35.8 | 80 | 达标
[6 empty] | 汞及其化合物(mg/m3) | 3.75×10-3 | 0.05 | 达标
[6 empty] | 铅其及化合物(mg/m3) | 7.9 | 8 | 达标
|  |  | 熔炼22#、23#皮带净化后 |  |  | 铅其及化合物(mg/m3) | 0.04 | 8 | 达标
[6 empty] | 颗粒物(mg/m3) | 8.6 | 80 | 达标
[6 empty] | 汞及其化合物(mg/m3) | 2.22×10-3 | 0.05 | 达标
|  |  | 硫酸120米烟囱 |  |  | 二氧化硫(mg/m3) | 137 | 400 | 达标
[6 empty] | 颗粒物(mg/m3) | 8.9 | 80 | 达标
[6 empty] | 硫酸雾(mg/m3) | 1.95 | 20 | 达标
|  |  | 熔炼24万、9.3米平台除尘器 |  |  | 颗粒物(mg/m3) | 11.9 | 80 | 达标
[6 empty] | 汞及其化合物(mg/m3) | 2.8×10-5 | 0.05 | 达标
[6 empty] | 铅其及化合物(mg/m3) | 0.06 | 8 | 达标
|  |  | 二系统熔炼水淬冲渣 |  |  | 铅其及化合物(mg/m3) | 1.33 | 8 | 达标
[6 empty] | 颗粒物(mg/m3) | 7 | 80 | 达标
[6 empty] | 汞及其化合物(mg/m3) | 0.0108 | 0.05 | 达标
|  |  | 二系统烧结1#圆筒出口 |  |  | 颗粒物(mg/m3) | 23.4 | 80 | 达标
[6 empty] | 汞及其化合物(mg/m3) | 7.48×10-4 | 0.05 | 达标
韶关市2016年国控企业污染源第四季度（废水重点）监督性监测结果（11月）-第二批
序号 | 行政区 | 企业名称 | 监测点名称 | 执行标准名称 | 监测日期 | 监测项目名称（单位） | 污染物浓度 | 标准限值 | 是否达标 | 超标倍数 | 未监测原因
1 | 仁化县 | 深圳市中金岭南有色金属股份有限公司凡口铅锌矿 | 条埂冲污水排放口 | 五日生化需氧量、六价铬、总氰化物、总铍、总锰、挥发酚、石油类、硫化物和磷酸盐执行《水污染物排放限值》（DB44/26-2001）第二时段一级标准，其他项目执行《铅、锌工业污染物排放标准》（GB25466-2010） | 2016-11-03 | pH值（无量纲） | 7.22 | 6～9 | 达标
[6 empty] | 氨氮（mg/L） | 0.058 | 8 | 达标
[6 empty] | 化学需氧量（mg/L） | 11.8 | 60 | 达标
[6 empty] | 生化需氧量（mg/L） | 4 | 20 | 达标
[6 empty] | 挥发酚（mg/L） | 0.0003L | 0.3 | 达标
[6 empty] | 氟化物（mg/L） | 0.57 | 8 | 达标
[6 empty] | 磷酸盐（mg/L） | 0.06 | 0.5 | 达标
[6 empty] | 硫化物（mg/L） | 0.008 | 0.5 | 达标
[6 empty] | 六价铬（mg/L） | 0.004L | 0.5 | 达标
[6 empty] | 总氮（mg/L） | 1.68 | 15 | 达标
[6 empty] | 总氰化物（mg/L） | 0.004L | 0.3 | 达标
[6 empty] | 石油类（mg/L） | 0.1L | 5 | 达标
[6 empty] | 悬浮物（mg/L） | 4L | 50 | 达标
[6 empty] | 总镉（mg/L） | 0.002 | 0.05 | 达标
[6 empty] | 总铬（mg/L） | 0.01L | 1.5 | 达标
[6 empty] | 总汞（mg/L） | 0.00014 | 0.03 | 达标
[6 empty] | 总锰（mg/L） | 0.14 | 2 | 达标
[6 empty] | 总镍（mg/L） | 0.01L | 0.5 | 达标
[6 empty] | 总铍（mg/L） | 0.001L | 0.005 | 达标
[6 empty] | 总铅（mg/L） | 0.11 | 0.5 | 达标
[6 empty] | 总铍（mg/L） | 0.001L | 0.005 | 达标
[6 empty] | 总砷（mg/L） | 0.0008 | 0.3 | 达标
[6 empty] | 总磷（mg/L） | 0.15 | 1 | 达标
[6 empty] | 总铜（mg/L） | 0.01L | 0.5 | 达标
[6 empty] | 总锌（mg/L） | 0.34 | 1.5 | 达标
[6 empty] | 流量（m3/h） | 235 | — | —
[6 empty] | 铊（mg/L） | 8e-05 | — | —
1 | 仁化县 | 深圳市中金岭南有色金属股份有限公司凡口铅锌矿 | 尾矿坝污水排放口 | 五日生化需氧量、六价铬、总氰化物、总铍、总锰、挥发酚、石油类、硫化物和磷酸盐执行《水污染物排放限值》（DB44/26-2001）第二时段一级标准，其他项目执行《铅、锌工业污染物排放标准》（GB25466-2010） | 2016-11-03 | pH值（无量纲） | 7.36 | 6～9 | 达标
[6 empty] | 氨氮（mg/L） | 0.448 | 8 | 达标
[6 empty] | 化学需氧量（mg/L） | 16 | 60 | 达标
[6 empty] | 生化需氧量（mg/L） | 5.5 | 20 | 达标
[6 empty] | 挥发酚（mg/L） | 0.0003L | 0.3 | 达标
[6 empty] | 氟化物（mg/L） | 0.36 | 8 | 达标
[6 empty] | 磷酸盐（mg/L） | 0.16 | 0.5 | 达标
[6 empty] | 硫化物（mg/L） | 0.007 | 0.5 | 达标
[6 empty] | 六价铬（mg/L） | 0.004L | 0.5 | 达标
[6 empty] | 总氮（mg/L） | 1.28 | 15 | 达标
[6 empty] | 总氰化物（mg/L） | 0.004L | 0.3 | 达标
[6 empty] | 石油类（mg/L） | 0.1L | 5 | 达标
[6 empty] | 悬浮物（mg/L） | 4L | 50 | 达标
[6 empty] | 总镉（mg/L） | 0.002 | 0.05 | 达标
[6 empty] | 总铬（mg/L） | 0.01L | 1.5 | 达标
[6 empty] | 总汞（mg/L） | 0.00012 | 0.03 | 达标
[6 empty] | 总锰（mg/L） | 0.24 | 2 | 达标
[6 empty] | 总镍（mg/L） | 0.01 | 0.5 | 达标
[6 empty] | 总铍（mg/L） | 0.001L | 0.005 | 达标
[6 empty] | 总铅（mg/L） | 0.08 | 0.5 | 达标
[6 empty] | 总砷（mg/L） | 0.0002L | 0.3 | 达标
[6 empty] | 总磷（mg/L） | 0.19 | 1 | 达标
[6 empty] | 总铜（mg/L） | 0.01L | 0.5 | 达标
[6 empty] | 总锌（mg/L） | 0.04L | 1.5 | 达标
[6 empty] | 流量（m3/h） | 264 | — | —
[6 empty] | 铊（mg/L） | 2e-05 | — | —
2 | 南雄市 | 韶能集团韶关南雄珠玑纸业有限公司 | 污水排放口 | 《制浆造纸工业水污染物排放标准》（GB3544-2008）表2 | 2016-10-13 | pH值（无量纲） | 7.43 | 6～9 | 达标
[6 empty] | 氨氮（mg/L） | 0.203 | 8 | 达标
[6 empty] | 化学需氧量（mg/L） | 15.8 | 90 | 达标
[6 empty] | 挥发酚（mg/L） | 0.0015 | — | —
[6 empty] | 硫化物（mg/L） | 0.01 | — | —
[6 empty] | 色度（倍） | 4 | 50 | 达标
[6 empty] | 生化需氧量（mg/L） | 5.6 | 20 | 达标
[6 empty] | 悬浮物（mg/L） | 10 | 30 | 达标
[6 empty] | 总磷（mg/L） | 0.16 | 0.8 | 达标
[6 empty] | 总氮（mg/L） | 2.65 | 12 | 达标
[6 empty] | 水温（℃） | 25.2 | — | —
[6 empty] | 流量（m3/h） | 400 | — | —
3 | 曲江区 | 广东省大宝山矿业有限公司 | 李屋拦泥库外排水处理厂一期排放口 | 《水污染物排放限值》（DB44/26-2001）第二时段一级标准 | 2016-11-16 | pH值（无量纲） | 8.14 | 6～9 | 达标
[6 empty] | 五日生化需氧量（mg/L） | 4.6 | 20 | 达标
[6 empty] | 六价铬（mg/L） | 0.004L | 0.5 | 达标
[6 empty] | 化学需氧量（mg/L） | 10L | 90 | 达标
[6 empty] | 总氮（mg/L） | 1.19 | — | —
[6 empty] | 总汞（mg/L） | 1e-05 | 0.05 | 达标
[6 empty] | 总砷（mg/L） | 0.0057 | 0.5 | 达标
[6 empty] | 总磷（mg/L） | 0.05 | 0.5 | 达标
[6 empty] | 总铁（mg/L） | 0.12 | — | —
[6 empty] | 总铅（mg/L） | 0.08 | 1 | 达标
[6 empty] | 总铍（mg/L） | 0.001L | 0.005 | 达标
[6 empty] | 总铜（mg/L） | 0.02 | 0.5 | 达标
[6 empty] | 总铬（mg/L） | 0.01L | 1.5 | 达标
[6 empty] | 总银（mg/L） | 0.02L | 0.5 | 达标
[6 empty] | 总锌（mg/L） | 0.16 | 2 | 达标
[6 empty] | 总锰（mg/L） | 0.02 | 2 | 达标
[6 empty] | 总镉（mg/L） | 0.004 | 0.1 | 达标
[6 empty] | 总镍（mg/L） | 0.01L | 1 | 达标
[6 empty] | 悬浮物（mg/L） | 4L | 70 | 达标
[6 empty] | 挥发酚（mg/L） | 0.0003L | 0.3 | 达标
[6 empty] | 氟化物（mg/L） | 8.04 | 10 | 达标
[6 empty] | 氨氮（mg/L） | 0.436 | 10 | 达标
[6 empty] | 总氰化物（mg/L） | 0.004L | 0.3 | 达标
[6 empty] | 流量（m3/h） | 173 | — | —
[6 empty] | 石油类（mg/L） | 0.1L | 5 | 达标
[6 empty] | 硫化物（mg/L） | 0.005L | 0.5 | 达标
[6 empty] | 铊（mg/L） | 6e-05 | — | —
3 | 曲江区 | 广东省大宝山矿业有限公司 | 李屋拦泥库外排水处理厂二期排放口 | 执行《水污染物排放限值》（DB44/26-2001）第二时段一级标准及《铜、镍、钴工业污染物排放标准》（GB 25467-2010）中较严的标准限值 | 2016-11-16 | pH值（无量纲） | 6.97 | 6～9 | 达标
[6 empty] | 五日生化需氧量（mg/L） | 3.1 | 20 | 达标
[6 empty] | 六价铬（mg/L） | 0.004L | 0.5 | 达标
[6 empty] | 化学需氧量（mg/L） | 12 | 60 | 达标
[6 empty] | 总氮（mg/L） | 0.6 | 15 | 达标
[6 empty] | 总汞（mg/L） | 0.00001L | 0.05 | 达标
[6 empty] | 总砷（mg/L） | 0.0003 | 0.5 | 达标
[6 empty] | 总磷（mg/L） | 0.07 | 0.5 | 达标
[6 empty] | 总铁（mg/L） | 0.08 | — | —
[6 empty] | 总铅（mg/L） | 0.06 | 0.5 | 达标
[6 empty] | 总铍（mg/L） | 0.001 | 0.005 | 达标
[6 empty] | 总铜（mg/L） | 0.08 | 0.5 | 达标
[6 empty] | 总铬（mg/L） | 0.01L | 1.5 | 达标
[6 empty] | 总银（mg/L） | 0.02L | 0.5 | 达标
[6 empty] | 总锌（mg/L） | 0.04L | 1.5 | 达标
[6 empty] | 总锰（mg/L） | 0.11 | 2 | 达标
[6 empty] | 总镉（mg/L） | 0.005 | 0.1 | 达标
[6 empty] | 总镍（mg/L） | 0.04 | 0.5 | 达标
[6 empty] | 悬浮物（mg/L） | 4L | 70 | 达标
[6 empty] | 挥发酚（mg/L） | 0.0003L | 0.3 | 达标
[6 empty] | 氟化物（mg/L） | 8.32 | 5 | 不达标
[6 empty] | 氨氮（mg/L） | 0.198 | 8 | 达标
[6 empty] | 总氰化物（mg/L） | 0.004L | 0.3 | 达标
[6 empty] | 流量（m3/h） | 771 | — | —
[6 empty] | 石油类（mg/L） | 0.1L | 3 | 达标
[6 empty] | 硫化物（mg/L） | 0.01 | 0.5 | 达标
[6 empty] | 铊（mg/L） | 0.00044 | — | —
3 | 曲江区 | 广东省大宝山矿业有限公司 | 槽对坑尾矿坝处理厂排口 | 《水污染物排放限值》（DB44/26-2001）第二时段一级标准 | 2016-11-16 | pH值（无量纲） | 7.22 | 6～9 | 达标
[6 empty] | 五日生化需氧量（mg/L） | 19.1 | 20 | 达标
[6 empty] | 六价铬（mg/L） | 0.004L | 0.5 | 达标
[6 empty] | 化学需氧量（mg/L） | 87.2 | 90 | 达标
[6 empty] | 总氮（mg/L） | 1.5 | — | —
[6 empty] | 总汞（mg/L） | 0.00001L | 0.05 | 达标
[6 empty] | 总砷（mg/L） | 0.025 | 0.5 | 达标
[6 empty] | 总磷（mg/L） | 0.04 | 0.5 | 达标
[6 empty] | 总铁（mg/L） | 0.22 | — | —
[6 empty] | 总铅（mg/L） | 0.06 | 1 | 达标
[6 empty] | 总铍（mg/L） | 0.001L | 0.005 | 达标
[6 empty] | 总铜（mg/L） | 0.01L | 0.5 | 达标
[6 empty] | 总铬（mg/L） | 0.01L | 1.5 | 达标
[6 empty] | 总银（mg/L） | 0.02L | 0.5 | 达标
[6 empty] | 总锌（mg/L） | 0.04L | 2 | 达标
[6 empty] | 总锰（mg/L） | 0.14 | 2 | 达标
[6 empty] | 总镉（mg/L） | 0.004 | 0.1 | 达标
[6 empty] | 总镍（mg/L） | 0.01L | 1 | 达标
[6 empty] | 悬浮物（mg/L） | 4L | 70 | 达标
[6 empty] | 挥发酚（mg/L） | 0.0003L | 0.3 | 达标
[6 empty] | 氟化物（mg/L） | 3.8 | 10 | 达标
[6 empty] | 氨氮（mg/L） | 0.082 | 10 | 达标
[6 empty] | 总氰化物（mg/L） | 0.004L | 0.3 | 达标
[6 empty] | 流量（m3/h） | 122 | — | —
[6 empty] | 石油类（mg/L） | 0.1 | 5 | 达标
[6 empty] | 硫化物（mg/L） | 0.006 | 0.5 | 达标
[6 empty] | 铊（mg/L） | 0.00036 | — | —
韶关市2016年国控企业污染源第四季度（污水处理厂）监督性监测结果（11月）-第二批
序号 | 行政区 | 企业名称 | 监测点名称 | 执行标准名称 | 监测日期 | 监测项目名称（单位） | 污染物浓度 | 标准限值 | 是否达标 | 超标倍数 | 未监测原因
1 | 南雄市 | 南雄市珠江污水处理有限公司 | 污水排放口 | 《水污染物排放限值》（DB 44/26-2001）第二时段一级标准 | 2016-10-13 | 化学需氧量(mg/L) | 15 | 40 | 达标
[6 empty] | 总磷(mg/L) | 0.48 | 0.5 | 达标
|  |  |  | 《城镇污水处理厂污染物排放标准》（GB18918-2002）一级B标准 |  | pH(无量纲) | 7.3 | 6～9 | 达标
[6 empty] | 生化需氧量(mg/L) | 5 | 20 | 达标
[6 empty] | 色度（倍） | 2 | 30 | 达标
[6 empty] | 总汞(mg/L) | 7e-05 | 0.001 | 达标
[6 empty] | 总镉(mg/L) | 0.001L | 0.01 | 达标
[6 empty] | 总铬(mg/L) | 0.01L | 0.1 | 达标
[6 empty] | 六价铬(mg/L) | 0.004L | 0.05 | 达标
[6 empty] | 总砷(mg/L) | 0.0016 | 0.1 | 达标
[6 empty] | 总铅(mg/L) | 0.02L | 0.1 | 达标
[6 empty] | 悬浮物(mg/L) | 11 | 20 | 达标
[6 empty] | 阴离子表面活性剂(mg/L) | 0.05L | 1 | 达标
[6 empty] | 粪大肠菌群数（个/L） | ＜20 | 10000 | 达标
[6 empty] | 氨氮(mg/L) | 0.101 | 8 | 达标
[6 empty] | 总氮(mg/L) | 3.04 | 8 | 达标
[6 empty] | 石油类(mg/L) | 0.1L | 3 | 达标
[6 empty] | 动植物油(mg/L) | 0.1L | 3 | 达标
[6 empty] | 烷基汞（甲基汞、乙基汞）(mg/L) | 未检出 | 不得检出 | 达标
[6 empty] | 流量（m3/h） | 974 | — | —
[6 empty] | 水温(℃) | 25.1 | — | —
2 | 乳源县 | 乳源瑶族自治县污水处理厂 | 污水排放口 | 《城镇污水处理厂污染物排放标准》（GB18918-2002）一级B标准 | 2016-11-08 | pH(无量纲) | 7.45 | 6～9 | 达标
[6 empty] | 生化需氧量(mg/L) | 4 | 20 | 达标
[6 empty] | 总磷(mg/L) | 0.96 | 1 | 达标
[6 empty] | 化学需氧量(mg/L) | 11.8 | 60 | 达标
[6 empty] | 色度（倍） | 8 | 30 | 达标
[6 empty] | 总汞(mg/L) | 3e-05 | 0.001 | 达标
[6 empty] | 总镉(mg/L) | 0.001 | 0.01 | 达标
[6 empty] | 总铬(mg/L) | 0.01L | 0.1 | 达标
[6 empty] | 六价铬(mg/L) | 0.004L | 0.05 | 达标
[6 empty] | 总砷(mg/L) | 0.0042 | 0.1 | 达标
[6 empty] | 总铅(mg/L) | 0.02 | 0.1 | 达标
[6 empty] | 悬浮物(mg/L) | 8 | 20 | 达标
[6 empty] | 阴离子表面活性剂(mg/L) | 0.05L | 1 | 达标
[6 empty] | 粪大肠菌群数（个/L） | 595 | 10000 | 达标
[6 empty] | 氨氮(mg/L) | 0.097 | 8 | 达标
[6 empty] | 总氮(mg/L) | 1.51 | 20 | 达标
[6 empty] | 石油类(mg/L) | 0.1L | 3 | 达标
[6 empty] | 动植物油(mg/L) | 0.1L | 3 | 达标
[6 empty] | 烷基汞（甲基汞、乙基汞）(mg/L) | 未检出 | 不得检出 | 达标
[6 empty] | 流量（m3/h） | 532 | — | —
[6 empty] | 水温(℃) | 17.8 | — | —
3 | 乐昌市 | 乐昌市龙辉环保科技有限公司 | 污水排放口 | 《城镇污水处理厂污染物排放标准》（GB18918-2002）一级B标准 | 2016-11-08 | pH(无量纲) | 7.05 | 6～9 | 达标
[6 empty] | 生化需氧量(mg/L) | 4.2 | 20 | 达标
[6 empty] | 总磷(mg/L) | 0.41 | 1 | 达标
[6 empty] | 化学需氧量(mg/L) | 12.7 | 60 | 达标
[6 empty] | 色度（倍） | 8 | 30 | 达标
[6 empty] | 总汞(mg/L) | 4e-05 | 0.001 | 达标
[6 empty] | 总镉(mg/L) | 0.001 | 0.01 | 达标
[6 empty] | 总铬(mg/L) | 0.01L | 0.1 | 达标
[6 empty] | 六价铬(mg/L) | 0.004L | 0.05 | 达标
[6 empty] | 总砷(mg/L) | 0.0107 | 0.1 | 达标
[6 empty] | 总铅(mg/L) | 0.02 | 0.1 | 达标
[6 empty] | 悬浮物(mg/L) | 12 | 20 | 达标
[6 empty] | 阴离子表面活性剂(mg/L) | 0.05L | 1 | 达标
[6 empty] | 粪大肠菌群数（个/L） | ＜20 | 10000 | 达标
[6 empty] | 氨氮(mg/L) | 0.111 | 8 | 达标
[6 empty] | 总氮(mg/L) | 2.01 | 20 | 达标
[6 empty] | 石油类(mg/L) | 0.1 | 3 | 达标
[6 empty] | 动植物油(mg/L) | 0.1L | 3 | 达标
[6 empty] | 烷基汞（甲基汞、乙基汞）(mg/L) | 未检出 | 不得检出 | 达标
[6 empty] | 流量（m3/h） | 1026 | — | —
[6 empty] | 水温(℃) | 21.3 | — | —
4 | 始兴县 | 始兴县污水处理厂 | 污水排放口 | 《城镇污水处理厂污染物排放标准》（GB18918-2002）一级B标准 | 2016-10-13 | pH(无量纲) | 6.94 | 6～9 | 达标
[6 empty] | 生化需氧量(mg/L) | 2.8 | 20 | 达标
[6 empty] | 总磷(mg/L) | 0.33 | 1 | 达标
[6 empty] | 化学需氧量(mg/L) | 10L | 60 | 达标
[6 empty] | 色度（倍） | 2 | 30 | 达标
[6 empty] | 总汞(mg/L) | 8e-05 | 0.001 | 达标
[6 empty] | 总镉(mg/L) | 0.001L | 0.01 | 达标
[6 empty] | 总铬(mg/L) | 0.01L | 0.1 | 达标
[6 empty] | 六价铬(mg/L) | 0.004L | 0.05 | 达标
[6 empty] | 总砷(mg/L) | 0.0098 | 0.1 | 达标
[6 empty] | 总铅(mg/L) | 0.02L | 0.1 | 达标
[6 empty] | 悬浮物(mg/L) | 10 | 20 | 达标
[6 empty] | 阴离子表面活性剂(mg/L) | 0.05L | 1 | 达标
[6 empty] | 粪大肠菌群数（个/L） | 2950 | 10000 | 达标
[6 empty] | 氨氮(mg/L) | 0.098 | 8 | 达标
[6 empty] | 总氮(mg/L) | 2.96 | 20 | 达标
[6 empty] | 石油类(mg/L) | 0.1L | 3 | 达标
[6 empty] | 动植物油(mg/L) | 0.1L | 3 | 达标
[6 empty] | 烷基汞（甲基汞、乙基汞）(mg/L) | 未检出 | 不得检出 | 达标
[6 empty] | 流量（m3/h） | 795.1 | — | —
[6 empty] | 水温(℃) | 23.8 | — | —
韶关市2016年第四季度国控企业污染源（危废废物）监督性监测结果（11月）-第二批
序号 | 行政区 | 企业名称 | 监测点名称 | 执行标准名称 | 监测日期 | 监测项目名称（单位） | 污染物浓度 | 标准限值 | 是否达标 | 超标倍数 | 未监测原因
1 | 浈江区 | 深圳市中金岭南有色金属股份有限公司韶关冶炼厂 | 热电2#、3#锅炉 | 《锅炉大气污染物排放标准》（DB44/ 765-2010）A区域 | 2016-10-11 | 颗粒物(mg/m3) | 8.9 | 80 | 达标
[6 empty] | 二氧化硫(mg/m3) | 5 | 300 | 达标
[6 empty] | 氮氧化物(mg/m3) | 28 | 200 | 达标
[6 empty] | 铅其及化合物(mg/m3) | 0.272 | — | —
|  |  | 电解电铅锅收尘出口 | 《铅、锌工业污染物排放标准》（GB 25466-2010） |  | 颗粒物(mg/m3) | 16.1 | 80 | 达标
[6 empty] | 汞及其化合物(mg/m3) | 2.57×10-4 | 0.05 | 达标
[6 empty] | 铅其及化合物(mg/m3) | 0.07 | 8 | 达标
|  |  | 电解熔铅锅收尘排口 |  |  | 颗粒物(mg/m3) | 8.6 | 80 | 达标
[6 empty] | 汞及其化合物(mg/m3) | 1.59×10-3 | 0.05 | 达标
[6 empty] | 铅其及化合物(mg/m3) | 0.07 | 8 | 达标
|  |  | 精馏80米烟囱出口 |  |  | 二氧化硫(mg/m3) | 63 | 400 | 达标
[6 empty] | 汞及其化合物(mg/m3) | 1.42×10-4 | 0.05 | 达标
[6 empty] | 铅其及化合物(mg/m3) | 0.84 | 8 | 达标
[6 empty] | 颗粒物(mg/m3) | 14.6 | 80 | 达标
|  |  | 二系统烧结干燥窑出口 |  |  | 颗粒物(mg/m3) | 11.1 | 80 | 达标
[6 empty] | 汞及其化合物(mg/m3) | 0.0312 | 0.05 | 达标
[6 empty] | 二氧化硫(mg/m3) | 7 | 400 | 达标
|  |  | 烧结鼠笼破碎 |  |  | 颗粒物(mg/m3) | 16.5 | 80 | 达标
[6 empty] | 汞及其化合物(mg/m3) | 5.10×10-4 | 0.05 | 达标
|  |  | 烧结配料 |  |  | 颗粒物(mg/m3) | 36.9 | 80 | 达标
[6 empty] | 汞及其化合物(mg/m3) | 0.0188 | 0.05 | 达标
|  |  | 二系统烧结机头出口 |  |  | 二氧化硫(mg/m3) | 10 | 400 | 达标
[6 empty] | 颗粒物(mg/m3) | 8.87 | 80 | 达标
[6 empty] | 汞及其化合物(mg/m3) | 3.47×10-3 | 0.05 | 达标
|  |  | 二系统烧结隔层 |  |  | 颗粒物(mg/m3) | 13.4 | 80 | 达标
[6 empty] | 汞及其化合物(mg/m3) | 0.014 | 0.05 | 达标
|  |  | 烧结1#链板排气口 |  |  | 颗粒物(mg/m3) | 14.6 | 80 | 达标
[6 empty] | 汞及其化合物(mg/m3) | 3.69×10-3 | 0.05 | 达标
|  |  | 烧结固定条格筛排气口 |  |  | 颗粒物(mg/m3) | 17.7 | 80 | 达标
[6 empty] | 汞及其化合物(mg/m3) | 2.62×10-3 | 0.05 | 达标
|  |  | 熔炼备料净化设施后 |  |  | 颗粒物(mg/m3) | 9.8 | 80 | 达标
[6 empty] | 汞及其化合物(mg/m3) | 6.1×10-5 | 0.05 | 达标
[6 empty] | 铅其及化合物(mg/m3) | 0.06 | 8 | 达标
|  |  | 烧结冷却圆筒 |  |  | 汞及其化合物(mg/m3) | 2.22×10-3 | 0.05 | 达标
[6 empty] | 铅其及化合物(mg/m3) | 0.1 | 8 | 达标
[6 empty] | 颗粒物(mg/m3) | 20.7 | 80 | 达标
|  |  | 烧结四破 |  |  | 颗粒物(mg/m3) | 13.2 | 80 | 达标
[6 empty] | 汞及其化合物(mg/m3) | 6.50×10-3 | 0.05 | 达标
1 | 浈江区 | 深圳市中金岭南有色金属股份有限公司韶关冶炼厂 | 烧结17#、18#皮带 | 《铅、锌工业污染物排放标准》（GB 25466-2010） | 2016-10-11 | 颗粒物(mg/m3) | 19.3 | 80 | 达标
[6 empty] | 汞及其化合物(mg/m3) | 1.16×10-3 | 0.05 | 达标
|  |  | 二系统熔炼多点卸料 |  |  | 颗粒物(mg/m3) | 35.8 | 80 | 达标
[6 empty] | 汞及其化合物(mg/m3) | 3.75×10-3 | 0.05 | 达标
[6 empty] | 铅其及化合物(mg/m3) | 7.9 | 8 | 达标
|  |  | 熔炼22#、23#皮带净化后 |  |  | 铅其及化合物(mg/m3) | 0.04 | 8 | 达标
[6 empty] | 颗粒物(mg/m3) | 8.6 | 80 | 达标
[6 empty] | 汞及其化合物(mg/m3) | 2.22×10-3 | 0.05 | 达标
|  |  | 硫酸120米烟囱 |  |  | 二氧化硫(mg/m3) | 137 | 400 | 达标
[6 empty] | 颗粒物(mg/m3) | 8.9 | 80 | 达标
[6 empty] | 硫酸雾(mg/m3) | 1.95 | 20 | 达标
|  |  | 熔炼24万、9.3米平台除尘器 |  |  | 颗粒物(mg/m3) | 11.9 | 80 | 达标
[6 empty] | 汞及其化合物(mg/m3) | 2.8×10-5 | 0.05 | 达标
[6 empty] | 铅其及化合物(mg/m3) | 0.06 | 8 | 达标
|  |  | 二系统熔炼水淬冲渣 |  |  | 铅其及化合物(mg/m3) | 1.33 | 8 | 达标
[6 empty] | 颗粒物(mg/m3) | 7 | 80 | 达标
[6 empty] | 汞及其化合物(mg/m3) | 0.0108 | 0.05 | 达标
|  |  | 二系统烧结1#圆筒出口 |  |  | 颗粒物(mg/m3) | 23.4 | 80 | 达标
[6 empty] | 汞及其化合物(mg/m3) | 7.48×10-4 | 0.05 | 达标