## Sheet1
韶关市2016年国控企业污染源第四季度（废水重点）监督性监测结果（12月）
序号 | 行政区 | 企业名称 | 监测点名称 | 执行标准名称 | 监测日期 | 监测项目名称（单位） | 污染物浓度 | 标准限值 | 是否达标 | 超标倍数 | 未监测原因
1 | 始兴县 | 韶关市始兴县联兴造纸实业有限公司 | 污水排放口 | 《制浆造纸工业水污染物排放标准》（GB3544-2008）表2 | 2016-10-13 | pH值（无量纲） | 8.36 | 6～9 | 达标
[6 empty] | 氨氮（mg/L） | 0.166 | 8 | 达标
[6 empty] | 化学需氧量（mg/L） | 22.3 | 90 | 达标
[6 empty] | 总氮（mg/L） | 0.46 | 12 | 达标
[6 empty] | 总磷（mg/L） | 0.14 | 0.8 | 达标
[6 empty] | 挥发酚（mg/L） | 0.0024 | — | —
[6 empty] | 硫化物（mg/L） | 0.014 | — | —
[6 empty] | 色度（倍） | 4 | 50 | 达标
[6 empty] | 生化需氧量（mg/L） | 7.6 | 20 | 达标
[6 empty] | 悬浮物（mg/L） | 8 | 30 | 达标
[6 empty] | 流量（m3/h） | 27.3 | — | —
2 | 曲江区 | 宝钢集团韶关钢铁集团有限公司 | 污水排放口 | 《钢铁工业水污染物排放标准》(GB 13456-2012)表2“钢铁联合企业”标准 | 2016-10-18 | pH值（无量纲） | 7.92 | 6～9 | 达标
[6 empty] | 氨氮（mg/L） | 2.98 | 5 | 达标
[6 empty] | 化学需氧量（mg/L） | 31.8 | 50 | 达标
[6 empty] | 挥发酚（mg/L） | 0.009 | 0.5 | 达标
[6 empty] | 六价铬（mg/L） | 0.004L | 0.5 | 达标
[6 empty] | 总氰化物（mg/L） | 0.026 | 0.5 | 达标
[6 empty] | 石油类（mg/L） | 0.1L | 3 | 达标
[6 empty] | 悬浮物（mg/L） | 14 | 30 | 达标
[6 empty] | 阴离子表面活性剂(mg/L) | 0.3 | — | —
[6 empty] | 总镉（mg/L） | 0.001L | 0.1 | 达标
[6 empty] | 总铅（mg/L） | 0.02L | 1 | 达标
[6 empty] | 总砷（mg/L） | 0.0052 | 0.5 | 达标
[6 empty] | 总锌（mg/L） | 0.06 | 2 | 达标
[6 empty] | 硫化物（mg/L） | 0.014 | — | —
[6 empty] | 氟化物（mg/L） | 4.08 | 10 | 达标
[6 empty] | 总磷（mg/L） | 0.26 | 0.5 | 达标
[6 empty] | 总铁（mg/L） | 1.06 | 10 | 达标
[6 empty] | 总铜（mg/L） | 0.01L | 0.5 | 达标
[6 empty] | 总镍（mg/L） | 0.01L | 1 | 达标
[6 empty] | 总铬（mg/L） | 0.01L | 1.5 | 达标
[6 empty] | 总汞（mg/L） | 0.0001 | 0.05 | 达标
[6 empty] | 铊（mg/L） | 0.00013 | — | —
[6 empty] | 总锰（mg/L） | 0.14 | — | —
[6 empty] | 流量（m3/h） | 3159 | — | —
3 | 曲江区 | 广东省大宝山矿业有限公司 | 李屋拦泥库外排水处理厂一期排放口 | 《水污染物排放限值》（DB44/26-2001）第二时段一级标准 | 2016-11-30 | pH值（无量纲） | 8.03 | 6～9 | 达标
[6 empty] | 五日生化需氧量（mg/L） | 2 | 20 | 达标
[6 empty] | 六价铬（mg/L） | 0.004L | 0.5 | 达标
[6 empty] | 化学需氧量（mg/L） | 10L | 90 | 达标
[6 empty] | 总氮（mg/L） | 1.09 | — | —
[6 empty] | 总汞（mg/L） | 0.00068 | 0.05 | 达标
[6 empty] | 总砷（mg/L） | 0.0008 | 0.5 | 达标
[6 empty] | 总磷（mg/L） | 0.01 | 0.5 | 达标
[6 empty] | 总铁（mg/L） | 0.19 | — | —
[6 empty] | 总铅（mg/L） | 0.14 | 1 | 达标
[6 empty] | 总铍（mg/L） | 0.001 | 0.005 | 达标
[6 empty] | 总铜（mg/L） | 0.03 | 0.5 | 达标
[6 empty] | 总铬（mg/L） | 0.01 | 1.5 | 达标
[6 empty] | 总银（mg/L） | 0.02L | 0.5 | 达标
[6 empty] | 总锌（mg/L） | 0.18 | 2 | 达标
[6 empty] | 总锰（mg/L） | 0.09 | 2 | 达标
[6 empty] | 总镉（mg/L） | 0.007 | 0.1 | 达标
[6 empty] | 总镍（mg/L） | 0.02 | 1 | 达标
[6 empty] | 悬浮物（mg/L） | 4L | 70 | 达标
[6 empty] | 挥发酚（mg/L） | 0.0003L | 0.3 | 达标
[6 empty] | 氟化物（mg/L） | 5.28 | 10 | 达标
[6 empty] | 氨氮（mg/L） | 0.241 | 10 | 达标
[6 empty] | 总氰化物（mg/L） | 0.004L | 0.3 | 达标
[6 empty] | 流量（m3/h） | 198 | — | —
[6 empty] | 石油类（mg/L） | 0.1L | 5 | 达标
[6 empty] | 硫化物（mg/L） | 0.011 | 0.5 | 达标
[6 empty] | 铊（mg/L） | 0.00021 | — | —
3 | 曲江区 | 广东省大宝山矿业有限公司 | 李屋拦泥库外排水处理厂二期排放口 | 执行《水污染物排放限值》（DB44/26-2001）第二时段一级标准及《铜、镍、钴工业污染物排放标准》（GB 25467-2010）中较严的标准限值 | 2016-11-30 | pH值（无量纲） | 7.39 | 6～9 | 达标
[6 empty] | 五日生化需氧量（mg/L） | 2.8 | 20 | 达标
[6 empty] | 六价铬（mg/L） | 0.004L | 0.5 | 达标
[6 empty] | 化学需氧量（mg/L） | 10L | 60 | 达标
[6 empty] | 总氮（mg/L） | 0.96 | 15 | 达标
[6 empty] | 总汞（mg/L） | 0.00072 | 0.05 | 达标
[6 empty] | 总砷（mg/L） | 0.0008 | 0.5 | 达标
[6 empty] | 总磷（mg/L） | 0.01L | 0.5 | 达标
[6 empty] | 总铁（mg/L） | 0.14 | — | —
[6 empty] | 总铅（mg/L） | 0.16 | 0.5 | 达标
[6 empty] | 总铍（mg/L） | 0.001 | 0.005 | 达标
[6 empty] | 总铜（mg/L） | 0.01L | 0.5 | 达标
[6 empty] | 总铬（mg/L） | 0.02 | 1.5 | 达标
[6 empty] | 总银（mg/L） | 0.02L | 0.5 | 达标
[6 empty] | 总锌（mg/L） | 0.04L | 1.5 | 达标
[6 empty] | 总锰（mg/L） | 0.14 | 2 | 达标
[6 empty] | 总镉（mg/L） | 0.008 | 0.1 | 达标
[6 empty] | 总镍（mg/L） | 0.02 | 0.5 | 达标
[6 empty] | 悬浮物（mg/L） | 4L | 70 | 达标
[6 empty] | 挥发酚（mg/L） | 0.0003L | 0.3 | 达标
[6 empty] | 氟化物（mg/L） | 8.4 | 5 | 不达标
[6 empty] | 氨氮（mg/L） | 0.233 | 8 | 达标
[6 empty] | 总氰化物（mg/L） | 0.004L | 0.3 | 达标
[6 empty] | 流量（m3/h） | 1940 | — | —
[6 empty] | 石油类（mg/L） | 0.1L | 3 | 达标
[6 empty] | 硫化物（mg/L） | 0.011 | 0.5 | 达标
[6 empty] | 铊（mg/L） | 0.00002L | — | —
3 | 曲江区 | 广东省大宝山矿业有限公司 | 槽对坑尾矿坝处理厂排口 | 《水污染物排放限值》（DB44/26-2001）第二时段一级标准 | 2016-11-30 | pH值（无量纲） | 7.44 | 6～9 | 达标
[6 empty] | 五日生化需氧量（mg/L） | 18.8 | 20 | 达标
[6 empty] | 六价铬（mg/L） | 0.004L | 0.5 | 达标
[6 empty] | 化学需氧量（mg/L） | 66.6 | 90 | 达标
[6 empty] | 总氮（mg/L） | 1.4 | — | —
[6 empty] | 总汞（mg/L） | 0.00085 | 0.05 | 达标
[6 empty] | 总砷（mg/L） | 0.0002L | 0.5 | 达标
[6 empty] | 总磷（mg/L） | 0.01L | 0.5 | 达标
[6 empty] | 总铁（mg/L） | 0.16 | — | —
[6 empty] | 总铅（mg/L） | 0.12 | 1 | 达标
[6 empty] | 总铍（mg/L） | 0.001 | 0.005 | 达标
[6 empty] | 总铜（mg/L） | 0.01L | 0.5 | 达标
[6 empty] | 总铬（mg/L） | 0.02 | 1.5 | 达标
[6 empty] | 总银（mg/L） | 0.02L | 0.5 | 达标
[6 empty] | 总锌（mg/L） | 0.04 | 2 | 达标
[6 empty] | 总锰（mg/L） | 0.06 | 2 | 达标
[6 empty] | 总镉（mg/L） | 0.005 | 0.1 | 达标
[6 empty] | 总镍（mg/L） | 0.01L | 1 | 达标
[6 empty] | 悬浮物（mg/L） | 4L | 70 | 达标
[6 empty] | 挥发酚（mg/L） | 0.0003L | 0.3 | 达标
[6 empty] | 氟化物（mg/L） | 3.6 | 10 | 达标
[6 empty] | 氨氮（mg/L） | 0.074 | 10 | 达标
[6 empty] | 总氰化物（mg/L） | 0.004L | 0.3 | 达标
[6 empty] | 流量（m3/h） | 140 | — | —
[6 empty] | 石油类（mg/L） | 0.1L | 5 | 达标
[6 empty] | 硫化物（mg/L） | 0.01 | 0.5 | 达标
[6 empty] | 铊（mg/L） | 0.00025 | — | —
4 | 乳源瑶族自治县 | 乳源瑶族自治县东阳光化成箔有限公司 | 废水排放口 | 化学需氧量执行《电镀水污染物排放标准》（DB 44/1597-2015）表3，其他项目执行《水污染物排放限值》（DB44/26-2001）第二时段一级标准和《电镀水污染物排放标准》（DB 44/1597-2015）表1中较严的标准限值 | 2016-11-30 | pH值（无量纲） | 7.89 | 6～9 | 达标
[6 empty] | 六价铬（mg/L） | 0.004L | 0.2 | 达标
[6 empty] | 化学需氧量（mg/L） | 30 | 50 | 达标
[6 empty] | 总氮（mg/L） | 58.4 | 20 | 不达标
[6 empty] | 总氰化物（mg/L） | 0.004L | 0.3 | 达标
[6 empty] | 总汞（mg/L） | 0.00022 | 0.01 | 达标
[6 empty] | 总砷（mg/L） | 0.0002L | 0.5 | 达标
[6 empty] | 总磷（mg/L） | 0.17 | 1 | 达标
[6 empty] | 总铁（mg/L） | 0.32 | 3 | 达标
[6 empty] | 总铅（mg/L） | 0.06 | 0.2 | 达标
[6 empty] | 总铜（mg/L） | 0.01L | 0.5 | 达标
[6 empty] | 总铝（mg/L） | 0.44 | 3 | 达标
[6 empty] | 总铬（mg/L） | 0.01L | 1 | 达标
[6 empty] | 总银（mg/L） | 0.02L | 0.3 | 达标
[6 empty] | 总锌（mg/L） | 0.04L | 1.5 | 达标
[6 empty] | 总锰（mg/L） | 0.03 | 2 | 达标
[6 empty] | 总镉（mg/L） | 0.001L | 0.05 | 达标
[6 empty] | 总镍（mg/L） | 0.01L | 0.5 | 达标
[6 empty] | 悬浮物（mg/L） | 4L | 50 | 达标
[6 empty] | 挥发酚（mg/L） | 0.0003L | 0.3 | 达标
[6 empty] | 氟化物（mg/L） | 0.14 | 10 | 达标
[6 empty] | 氨氮（mg/L） | 1.92 | 10 | 达标
[6 empty] | 游离氯（mg/L） | 0.08 | 2 | 达标
[6 empty] | 石油类（mg/L） | 0.1L | 3 | 达标
[6 empty] | 硫化物（mg/L） | 0.016 | 0.5 | 达标
[6 empty] | 色度（倍） | 16 | 40 | 达标
[6 empty] | 流量（m3/h） | 440 | — | —
韶关市2016年国控企业污染源第四季度（废气重点）监督性监测结果（12月）
序号 | 行政区 | 企业名称 | 监测点名称 | 执行标准名称 | 监测日期 | 监测项目名称（单位） | 污染物浓度 | 标准限值 | 是否达标 | 超标倍数 | 未监测原因
1 | 仁化县 | 仁化县华粤煤矸石电力有限公司 | 1#机组 | 《火电厂大气污染物排放标准》（GB 13223-2011） | 2016-10-25 | 氮氧化物(mg/m3) | 74 | 200 | 达标
[6 empty] | 二氧化硫(mg/m3) | 111 | 200 | 达标
[6 empty] | 烟尘(mg/m3) | 15.2 | 30 | 达标
[6 empty] | 铅(mg/m3) | 0.04 | — | —
[6 empty] | 汞及其化合物(mg/m3) | 1.33×10-4 | 0.03 | 达标
[6 empty] | 烟气黑度（级） | 0.1 | 1 | 达标
|  |  | 2#机组 |  | 2016-10-25 | 氮氧化物(mg/m3) | 92 | 200 | 达标
[6 empty] | 二氧化硫(mg/m3) | 126 | 200 | 达标
[6 empty] | 烟尘(mg/m3) | 26 | 30 | 达标
[6 empty] | 铅(mg/m3) | 0.14 | — | —
[6 empty] | 汞及其化合物(mg/m3) | 3.62×10-4 | 0.03 | 达标
[6 empty] | 烟气黑度（级） | 0.3 | 1 | 达标
2 | 曲江区 | 宝钢集团广东韶关钢铁有限公司 | 焙烧厂1#石灰窑除尘出口 | 《炼钢工业大气污染物排放标准》（GB 28664-2012） | 2016-10-26 | 颗粒物(mg/m3) | 13.8 | 30 | 达标
|  |  | 焙烧厂2#石灰窑除尘出口 |  |  | 颗粒物(mg/m3) | 15.7 | 30 | 达标
|  |  | 焙烧厂3#石灰窑除尘出口 |  |  | 颗粒物(mg/m3) | 12.2 | 30 | 达标
|  |  | 焙烧厂4#石灰窑除尘出口 |  |  | 颗粒物(mg/m3) | 13.5 | 30 | 达标
|  |  | 焙烧厂5#石灰窑除尘出口 |  |  | 颗粒物(mg/m3) | 15.5 | 30 | 达标
|  |  | 焙烧厂6#石灰窑除尘出口 |  | 2016-10-28 | 颗粒物(mg/m3) | 22.7 | 30 | 达标
|  |  | 焙烧厂7#石灰窑除尘出口 |  |  | 颗粒物(mg/m3) | 24.6 | 30 | 达标
|  |  | 焙烧厂8#石灰窑除尘出口 |  |  | 颗粒物(mg/m3) | 28.1 | 30 | 达标
|  |  | 焙烧厂9#石灰窑除尘出口 |  | 2016-10-25 | 颗粒物(mg/m3) | 15 | 30 | 达标
|  |  | 焙烧厂10#石灰窑除尘出口 |  |  | 颗粒物(mg/m3) | 13.4 | 30 | 达标
2 | 曲江区 | 宝钢集团广东韶关钢铁有限公司 | 焙烧厂11#石灰窑除尘出口 | 《炼钢工业大气污染物排放标准》（GB 28664-2012） | 2016-10-25 | 颗粒物(mg/m3) | 16.2 | 30 | 达标
|  |  | 焙烧厂12#石灰窑除尘出口 |  |  | 颗粒物(mg/m3) | 13.6 | 30 | 达标
|  |  | 焙烧厂14#石灰窑除尘出口 |  |  | 颗粒物(mg/m3) | 17.4 | 30 | 达标
|  |  | 焙烧厂15#石灰窑除尘出口 |  | 2016-10-27 | 颗粒物(mg/m3) | 26.4 | 30 | 达标
|  |  | 焙烧厂16#石灰窑除尘出口 |  |  | 颗粒物(mg/m3) | 21.5 | 30 | 达标
|  |  | 焙烧厂17#石灰窑除尘出口 |  |  | 颗粒物(mg/m3) | 20.9 | 30 | 达标
|  |  | 三钢厂二次除尘 |  | 2016-10-25 | 颗粒物(mg/m3) | 8.54 | 20 | 达标
|  |  | 三钢厂混铁炉出口 |  |  | 颗粒物(mg/m3) | 5.17 | 20 | 达标
|  |  | 三钢厂精炼炉 |  |  | 颗粒物(mg/m3) | 6.79 | 20 | 达标
|  |  | 4#烧结机头 | 《钢铁烧结、球团工业大气污染物排放标准》（GB 28662-2012） | [6 empty] | 停产
4#烧结机尾出口
4#整粒出口
|  |  | 5#烧结机头 |  | 2016-10-27 | 颗粒物(mg/m3) | 18.3 | 50 | 达标
[6 empty] | 二氧化硫(mg/m3) | 53 | 200 | 达标
[6 empty] | 氮氧化物 | 175 | 300 | 达标
|  |  | 5#烧结机头低硫 |  |  | 颗粒物(mg/m3) | 7.5 | 50 | 达标
[6 empty] | 二氧化硫(mg/m3) | 29 | 200 | 达标
[6 empty] | 氮氧化物 | 254 | 300 | 达标
|  |  | 5#烧结机尾出口 |  |  | 颗粒物(mg/m3) | 4.99 | 30 | 达标
2 | 曲江区 | 宝钢集团广东韶关钢铁有限公司 | 5#整粒出口 | 《钢铁烧结、球团工业大气污染物排放标准》（GB 28662-2012） | 2016-10-26 | 颗粒物(mg/m3) | 16.5 | 30 | 达标
|  |  | 6#烧结机头低硫 |  | 2016-10-27 | 颗粒物(mg/m3) | 29.2 | 50 | 达标
[6 empty] | 二氧化硫(mg/m3) | 95 | 200 | 达标
[6 empty] | 氮氧化物(mg/m3) | 215 | 300 | 达标
|  |  | 6#烧结机头 |  |  | 颗粒物(mg/m3) | 25.4 | 50 | 达标
[6 empty] | 二氧化硫(mg/m3) | 26 | 200 | 达标
[6 empty] | 氮氧化物(mg/m3) | 279 | 300 | 达标
|  |  | 6#烧结机尾出口 |  |  | 颗粒物(mg/m3) | 26.8 | 30 | 达标
|  |  | 炼铁厂8#高炉4#喷煤出口 | 《炼铁工业大气污染物排放标准》（GB28663-2012） | 2016-10-26 | 颗粒物(mg/m3) | 16.8 | 20 | 达标
|  |  | 炼铁厂7#高炉3#喷煤出口 |  |  | 颗粒物(mg/m3) | 15 | 20 | 达标
|  |  | 一热电厂1#机组出口 | 《锅炉大气污染物排放标准》（DB44/ 765-2010） | 2016-10-27 | 氮氧化物(mg/m3) | 98 | 200 | 达标
[6 empty] | 二氧化硫(mg/m3) | 65 | 100 | 达标
[6 empty] | 颗粒物(mg/m3) | 3 | 30 | 达标
|  |  | 一热电厂2#机组出口 |  |  | 氮氧化物(mg/m3) | 103 | 200 | 达标
[6 empty] | 二氧化硫(mg/m3) | 81 | 100 | 达标
[6 empty] | 颗粒物(mg/m3) | 3.4 | 30 | 达标
|  |  | 热电厂3-5#机组出口 |  |  | 氮氧化物(mg/m3) | 18 | 200 | 达标
[6 empty] | 二氧化硫(mg/m3) | 28 | 100 | 达标
[6 empty] | 颗粒物(mg/m3) | 5.2 | 30 | 达标
2 | 乐昌市 | 韶关市坪石发电厂有限公司 | 3#脱硫出口 | 《火电厂大气污染物排放标准》（GB 13223-2011） | [6 empty] | 调度停产
|  |  | 4#脱硫出口 |  | 2016-11-02 | 氮氧化物(mg/m3) | 80 | 200 | 达标
[6 empty] | 二氧化硫(mg/m3) | 38 | 200 | 达标
[6 empty] | 烟尘(mg/m3) | 6.7 | 30 | 达标
[6 empty] | 铅(mg/m3) | 6.27×10-3 | — | —
[6 empty] | 汞及其化合物(mg/m3) | ＜3.08×10-6 | 0.03 | 达标
[6 empty] | 烟气黑度（级） | 0.2 | 1 | 达标
|  |  | 5#脱硫出口 | [7 empty] | 调度停产
韶关市2016年国控企业污染源第四季度（污水处理厂）监督性监测结果（12月）
序号 | 行政区 | 企业名称 | 监测点名称 | 执行标准名称 | 监测日期 | 监测项目名称（单位） | 污染物浓度 | 标准限值 | 是否达标 | 超标倍数 | 未监测原因
1 | 新丰县 | 新丰县生活污水处理厂 | 污水排放口 | 《城镇污水处理厂污染物排放标准》（GB18918-2002）一级B标准 | 2016-11-02 | pH(无量纲) | 6.84 | 6～9 | 达标
[6 empty] | 生化需氧量(mg/L) | 4.2 | 20 | 达标
[6 empty] | 总磷(mg/L) | 0.14 | 1 | 达标
[6 empty] | 化学需氧量(mg/L) | 12 | 60 | 达标
[6 empty] | 色度（倍） | 16 | 30 | 达标
[6 empty] | 总汞(mg/L) | 0.00012 | 0.001 | 达标
[6 empty] | 总镉(mg/L) | 0.001 | 0.01 | 达标
[6 empty] | 总铬(mg/L) | 0.01L | 0.1 | 达标
[6 empty] | 六价铬(mg/L) | 0.004L | 0.05 | 达标
[6 empty] | 总砷(mg/L) | 0.0006 | 0.1 | 达标
[6 empty] | 总铅(mg/L) | 0.02L | 0.1 | 达标
[6 empty] | 悬浮物(mg/L) | 4L | 20 | 达标
[6 empty] | 阴离子表面活性剂(mg/L) | 0.05L | 1 | 达标
[6 empty] | 粪大肠菌群数（个/L） | ＜20 | 10000 | 达标
[6 empty] | 氨氮(mg/L) | 5.28 | 8 | 达标
[6 empty] | 总氮(mg/L) | 6 | 20 | 达标
[6 empty] | 石油类(mg/L) | 0.1 | 3 | 达标
[6 empty] | 动植物油(mg/L) | 0.1L | 3 | 达标
[6 empty] | 烷基汞（甲基汞、乙基汞）(mg/L) | 未检出 | 不得检出 | 达标
[6 empty] | 流量（m3/h） | 570.9 | — | —
[6 empty] | 水温(℃) | 21.5 | — | —
2 | 仁化县 | 仁化县生活污水处理厂有限公司 | 污水排放口 | 《城镇污水处理厂污染物排放标准》（GB18918-2002）一级B标准 | 2016-10-17 | pH(无量纲) | 7.22 | 6～9 | 达标
[6 empty] | 生化需氧量(mg/L) | 3.8 | 20 | 达标
[6 empty] | 总磷(mg/L) | 0.34 | 1 | 达标
[6 empty] | 化学需氧量(mg/L) | 11.1 | 60 | 达标
[6 empty] | 色度（倍） | 8 | 30 | 达标
[6 empty] | 总汞(mg/L) | 6e-05 | 0.001 | 达标
[6 empty] | 总镉(mg/L) | 0.001 | 0.01 | 达标
[6 empty] | 总铬(mg/L) | 0.01L | 0.1 | 达标
[6 empty] | 六价铬(mg/L) | 0.004L | 0.05 | 达标
[6 empty] | 总砷(mg/L) | 0.0107 | 0.1 | 达标
[6 empty] | 总铅(mg/L) | 0.02L | 0.1 | 达标
[6 empty] | 悬浮物(mg/L) | 12 | 20 | 达标
[6 empty] | 阴离子表面活性剂(mg/L) | 0.05L | 1 | 达标
[6 empty] | 粪大肠菌群数（个/L） | 945 | 10000 | 达标
[6 empty] | 氨氮(mg/L) | 0.042 | 8 | 达标
[6 empty] | 总氮(mg/L) | 2.32 | 20 | 达标
[6 empty] | 石油类(mg/L) | 0.1L | 3 | 达标
[6 empty] | 动植物油(mg/L) | 0.1L | 3 | 达标
[6 empty] | 烷基汞（甲基汞、乙基汞）(mg/L) | 未检出 | 不得检出 | 达标
[6 empty] | 流量（m3/h） | 374.8 | — | —
[6 empty] | 水温(℃) | 26.8 | — | —
3 | 乐昌市 | 乐昌市雅鲁污水处理有限公司 | 污水排放口 | 《城镇污水处理厂污染物排放标准》（GB18918-2002）一级B标准 | 2016-11-02 | pH(无量纲) | 7.2 | 6～9 | 达标
[6 empty] | 生化需氧量(mg/L) | 7.8 | 20 | 达标
[6 empty] | 总磷(mg/L) | 0.91 | 1 | 达标
[6 empty] | 化学需氧量(mg/L) | 22.8 | 60 | 达标
[6 empty] | 色度（倍） | 16 | 30 | 达标
[6 empty] | 总汞(mg/L) | 0.00013 | 0.001 | 达标
[6 empty] | 总镉(mg/L) | 0.001 | 0.01 | 达标
[6 empty] | 总铬(mg/L) | 0.01L | 0.1 | 达标
[6 empty] | 六价铬(mg/L) | 0.004L | 0.05 | 达标
[6 empty] | 总砷(mg/L) | 0.0264 | 0.1 | 达标
[6 empty] | 总铅(mg/L) | 0.02L | 0.1 | 达标
[6 empty] | 悬浮物(mg/L) | 4L | 20 | 达标
[6 empty] | 阴离子表面活性剂(mg/L) | 0.09 | 1 | 达标
[6 empty] | 粪大肠菌群数（个/L） | ＜20 | 10000 | 达标
[6 empty] | 氨氮(mg/L) | 0.213 | 8 | 达标
[6 empty] | 总氮(mg/L) | 10.6 | 20 | 达标
[6 empty] | 石油类(mg/L) | 0.1L | 3 | 达标
[6 empty] | 动植物油(mg/L) | 0.1 | 3 | 达标
[6 empty] | 烷基汞（甲基汞、乙基汞）(mg/L) | 未检出 | 不得检出 | 达标
[6 empty] | 流量（m3/h） | 452 | — | —
[6 empty] | 水温(℃) | 21.8 | — | —
韶关市2016年第四季度国控企业污染源（危废废物）监督性监测结果（12月）
序号 | 行政区 | 企业名称 | 监测点名称 | 执行标准名称 | 监测日期 | 监测项目名称（单位） | 污染物浓度 | 标准限值 | 是否达标 | 超标倍数 | 未监测原因
1 | 曲江区 | 宝钢集团广东韶关钢铁有限公司 | 焙烧厂1#石灰窑除尘出口 | 《炼钢工业大气污染物排放标准》（GB 28664-2012） | 2016-10-26 | 颗粒物(mg/m3) | 13.8 | 30 | 达标
|  |  | 焙烧厂2#石灰窑除尘出口 |  |  | 颗粒物(mg/m3) | 15.7 | 30 | 达标
|  |  | 焙烧厂3#石灰窑除尘出口 |  |  | 颗粒物(mg/m3) | 12.2 | 30 | 达标
|  |  | 焙烧厂4#石灰窑除尘出口 |  |  | 颗粒物(mg/m3) | 13.5 | 30 | 达标
|  |  | 焙烧厂5#石灰窑除尘出口 |  |  | 颗粒物(mg/m3) | 15.5 | 30 | 达标
|  |  | 焙烧厂6#石灰窑除尘出口 |  | 2016-10-28 | 颗粒物(mg/m3) | 22.7 | 30 | 达标
|  |  | 焙烧厂7#石灰窑除尘出口 |  |  | 颗粒物(mg/m3) | 24.6 | 30 | 达标
|  |  | 焙烧厂8#石灰窑除尘出口 |  |  | 颗粒物(mg/m3) | 28.1 | 30 | 达标
|  |  | 焙烧厂9#石灰窑除尘出口 |  | 2016-10-25 | 颗粒物(mg/m3) | 15 | 30 | 达标
|  |  | 焙烧厂10#石灰窑除尘出口 |  |  | 颗粒物(mg/m3) | 13.4 | 30 | 达标
1 | 曲江区 | 宝钢集团广东韶关钢铁有限公司 | 焙烧厂11#石灰窑除尘出口 | 《炼钢工业大气污染物排放标准》（GB 28664-2012） | 2016-10-25 | 颗粒物(mg/m3) | 16.2 | 30 | 达标
|  |  | 焙烧厂12#石灰窑除尘出口 |  |  | 颗粒物(mg/m3) | 13.6 | 30 | 达标
|  |  | 焙烧厂14#石灰窑除尘出口 |  |  | 颗粒物(mg/m3) | 17.4 | 30 | 达标
|  |  | 焙烧厂15#石灰窑除尘出口 |  | 2016-10-27 | 颗粒物(mg/m3) | 26.4 | 30 | 达标
|  |  | 焙烧厂16#石灰窑除尘出口 |  |  | 颗粒物(mg/m3) | 21.5 | 30 | 达标
|  |  | 焙烧厂17#石灰窑除尘出口 |  |  | 颗粒物(mg/m3) | 20.9 | 30 | 达标
|  |  | 三钢厂二次除尘 |  | 2016-10-25 | 颗粒物(mg/m3) | 8.54 | 20 | 达标
|  |  | 三钢厂混铁炉出口 |  |  | 颗粒物(mg/m3) | 5.17 | 20 | 达标
|  |  | 三钢厂精炼炉 |  |  | 颗粒物(mg/m3) | 6.79 | 20 | 达标
|  |  | 4#烧结机头 | 《钢铁烧结、球团工业大气污染物排放标准》（GB 28662-2012） | [6 empty] | 停产
4#烧结机尾出口
4#整粒出口
|  |  | 5#烧结机头 |  | 2016-10-27 | 颗粒物(mg/m3) | 18.3 | 50 | 达标
[6 empty] | 二氧化硫(mg/m3) | 53 | 200 | 达标
[6 empty] | 氮氧化物 | 175 | 300 | 达标
|  |  | 5#烧结机头低硫 |  |  | 颗粒物(mg/m3) | 7.5 | 50 | 达标
[6 empty] | 二氧化硫(mg/m3) | 29 | 200 | 达标
[6 empty] | 氮氧化物 | 254 | 300 | 达标
|  |  | 5#烧结机尾出口 |  |  | 颗粒物(mg/m3) | 4.99 | 30 | 达标
1 | 曲江区 | 宝钢集团广东韶关钢铁有限公司 | 5#整粒出口 | 《钢铁烧结、球团工业大气污染物排放标准》（GB 28662-2012） | 2016-10-26 | 颗粒物(mg/m3) | 16.5 | 30 | 达标
|  |  | 6#烧结机头低硫 |  | 2016-10-27 | 颗粒物(mg/m3) | 29.2 | 50 | 达标
[6 empty] | 二氧化硫(mg/m3) | 95 | 200 | 达标
[6 empty] | 氮氧化物(mg/m3) | 215 | 300 | 达标
|  |  | 6#烧结机头 |  |  | 颗粒物(mg/m3) | 25.4 | 50 | 达标
[6 empty] | 二氧化硫(mg/m3) | 26 | 200 | 达标
[6 empty] | 氮氧化物(mg/m3) | 279 | 300 | 达标
|  |  | 6#烧结机尾出口 |  |  | 颗粒物(mg/m3) | 26.8 | 30 | 达标
|  |  | 炼铁厂8#高炉4#喷煤出口 | 《炼铁工业大气污染物排放标准》（GB28663-2012） | 2016-10-26 | 颗粒物(mg/m3) | 16.8 | 20 | 达标
|  |  | 炼铁厂7#高炉3#喷煤出口 |  |  | 颗粒物(mg/m3) | 15 | 20 | 达标
|  |  | 一热电厂1#机组出口 | 《锅炉大气污染物排放标准》（DB44/ 765-2010） | 2016-10-27 | 氮氧化物(mg/m3) | 98 | 200 | 达标
[6 empty] | 二氧化硫(mg/m3) | 65 | 100 | 达标
[6 empty] | 颗粒物(mg/m3) | 3 | 30 | 达标
|  |  | 一热电厂2#机组出口 |  |  | 氮氧化物(mg/m3) | 103 | 200 | 达标
[6 empty] | 二氧化硫(mg/m3) | 81 | 100 | 达标
[6 empty] | 颗粒物(mg/m3) | 3.4 | 30 | 达标
|  |  | 热电厂3-5#机组出口 |  |  | 氮氧化物(mg/m3) | 18 | 200 | 达标
[6 empty] | 二氧化硫(mg/m3) | 28 | 100 | 达标
[6 empty] | 颗粒物(mg/m3) | 5.2 | 30 | 达标
1 | 曲江区 | 宝钢集团韶关钢铁集团有限公司 | 污水排放口 | 《钢铁工业水污染物排放标准》(GB 13456-2012)表2“钢铁联合企业”标准 | 2016-10-18 | pH值（无量纲） | 7.92 | 6～9 | 达标
[6 empty] | 氨氮（mg/L） | 2.98 | 5 | 达标
[6 empty] | 化学需氧量（mg/L） | 31.8 | 50 | 达标
[6 empty] | 挥发酚（mg/L） | 0.009 | 0.5 | 达标
[6 empty] | 六价铬（mg/L） | 0.004L | 0.5 | 达标
[6 empty] | 总氰化物（mg/L） | 0.026 | 0.5 | 达标
[6 empty] | 石油类（mg/L） | 0.1L | 3 | 达标
[6 empty] | 悬浮物（mg/L） | 14 | 30 | 达标
[6 empty] | 阴离子表面活性剂(mg/L) | 0.3 | — | —
[6 empty] | 总镉（mg/L） | 0.001L | 0.1 | 达标
[6 empty] | 总铅（mg/L） | 0.02L | 1 | 达标
[6 empty] | 总砷（mg/L） | 0.0052 | 0.5 | 达标
[6 empty] | 总锌（mg/L） | 0.06 | 2 | 达标
[6 empty] | 硫化物（mg/L） | 0.014 | — | —
[6 empty] | 氟化物（mg/L） | 4.08 | 10 | 达标
[6 empty] | 总磷（mg/L） | 0.26 | 0.5 | 达标
[6 empty] | 总铁（mg/L） | 1.06 | 10 | 达标
[6 empty] | 总铜（mg/L） | 0.01L | 0.5 | 达标
[6 empty] | 总镍（mg/L） | 0.01L | 1 | 达标
[6 empty] | 总铬（mg/L） | 0.01L | 1.5 | 达标
[6 empty] | 总汞（mg/L） | 0.0001 | 0.05 | 达标
[6 empty] | 铊（mg/L） | 0.00013 | — | —
[6 empty] | 总锰（mg/L） | 0.14 | — | —
[6 empty] | 流量（m3/h） | 3159 | — | —