## Sheet1
韶关市2017年国控企业污染源第一季度（废气重点）监督性监测结果（2月）
序号 | 行政区 | 企业名称 | 监测点名称 | 执行标准名称 | 监测日期 | 监测项目名称（单位） | 污染物浓度 | 标准限值 | 是否达标 | 超标倍数 | 未监测原因
1 | 浈江区 | 深圳市中金岭南有色金属股份有限公司韶关冶炼厂 | 热电2#、3#锅炉 | 《锅炉大气污染物排放标准》（DB44/ 765-2010）A区域 | 2017-1-10、11 | 颗粒物(mg/m3) | 18 | 30 | 达标
[6 empty] | 二氧化硫(mg/m3) | 7 | 100 | 达标
[6 empty] | 氮氧化物(mg/m3) | 28 | 200 | 达标
[6 empty] | 铅其及化合物(mg/m3) | 0.113 | — | —
|  |  | 电解电铅锅收尘出口 | 《铅、锌工业污染物排放标准》（GB 25466-2010） |  | 颗粒物(mg/m3) | 9.3 | 80 | 达标
[6 empty] | 汞及其化合物(mg/m3) | 4.1×10-5 | 0.05 | 达标
[6 empty] | 铅其及化合物(mg/m3) | 0.144 | 8 | 达标
|  |  | 电解熔铅锅收尘排口 |  |  | 颗粒物(mg/m3) | 2.1 | 80 | 达标
[6 empty] | 汞及其化合物(mg/m3) | 1.5×10-5 | 0.05 | 达标
[6 empty] | 铅其及化合物(mg/m3) | 0.014 | 8 | 达标
|  |  | 精馏80米烟囱出口 |  |  | 二氧化硫(mg/m3) | 44 | 400 | 达标
[6 empty] | 汞及其化合物(mg/m3) | 1.46×10-5 | 0.05 | 达标
[6 empty] | 铅其及化合物(mg/m3) | 0.102 | 8 | 达标
[6 empty] | 颗粒物(mg/m3) | 13 | 80 | 达标
|  |  | 二系统烧结干燥窑出口 |  |  | 颗粒物(mg/m3) | 5.6 | 80 | 达标
[6 empty] | 汞及其化合物(mg/m3) | 1.83×10-4 | 0.05 | 达标
[6 empty] | 二氧化硫(mg/m3) | 13 | 400 | 达标
|  |  | 烧结鼠笼破碎 |  |  | 颗粒物(mg/m3) | 14.5 | 80 | 达标
[6 empty] | 汞及其化合物(mg/m3) | 2.34×10-4 | 0.05 | 达标
|  |  | 烧结配料 |  |  | 颗粒物(mg/m3) | 8.99 | 80 | 达标
[6 empty] | 汞及其化合物(mg/m3) | 5.02×10-4 | 0.05 | 达标
|  |  | 二系统烧结机头出口 |  |  | 二氧化硫(mg/m3) | 5 | 400 | 达标
[6 empty] | 颗粒物(mg/m3) | 6.22 | 80 | 达标
[6 empty] | 汞及其化合物(mg/m3) | 3.65×10-4 | 0.05 | 达标
|  |  | 二系统烧结隔层 |  |  | 颗粒物(mg/m3) | 5.16 | 80 | 达标
[6 empty] | 汞及其化合物(mg/m3) | 2.49×10-3 | 0.05 | 达标
|  |  | 烧结1#链板排气口 |  |  | 颗粒物(mg/m3) | 4.2 | 80 | 达标
[6 empty] | 汞及其化合物(mg/m3) | 1.28×10-3 | 0.05 | 达标
|  |  | 烧结固定条格筛排气口 |  |  | 颗粒物(mg/m3) | 1.4 | 80 | 达标
[6 empty] | 汞及其化合物(mg/m3) | 6.80×10-4 | 0.05 | 达标
|  |  | 熔炼备料净化设施后 |  |  | 颗粒物(mg/m3) | 3.7 | 80 | 达标
[6 empty] | 汞及其化合物(mg/m3) | 4.0×10-5 | 0.05 | 达标
[6 empty] | 铅其及化合物(mg/m3) | 0.012 | 8 | 达标
|  |  | 烧结冷却圆筒 |  |  | 汞及其化合物(mg/m3) | 1.46×10-3 | 0.05 | 达标
[6 empty] | 铅其及化合物(mg/m3) | 0.04 | 8 | 达标
[6 empty] | 颗粒物(mg/m3) | 6.5 | 80 | 达标
|  |  | 烧结四破 |  |  | 颗粒物(mg/m3) | 9.4 | 80 | 达标
[6 empty] | 汞及其化合物(mg/m3) | 5.40×10-4 | 0.05 | 达标
1 | 浈江区 | 深圳市中金岭南有色金属股份有限公司韶关冶炼厂 | 烧结17#、18#皮带 | 《铅、锌工业污染物排放标准》（GB 25466-2010） | 2017-1-10、11 | 颗粒物(mg/m3) | 3.8 | 80 | 达标
[6 empty] | 汞及其化合物(mg/m3) | 7.7×10-5 | 0.05 | 达标
|  |  | 二系统熔炼多点卸料 |  |  | 颗粒物(mg/m3) | 5.1 | 80 | 达标
[6 empty] | 汞及其化合物(mg/m3) | 7.6×10-5 | 0.05 | 达标
[6 empty] | 铅其及化合物(mg/m3) | 0.022 | 8 | 达标
|  |  | 熔炼22#、23#皮带净化后 |  |  | 铅其及化合物(mg/m3) | 0.17 | 8 | 达标
[6 empty] | 颗粒物(mg/m3) | 3.7 | 80 | 达标
[6 empty] | 汞及其化合物(mg/m3) | 2.15×10-4 | 0.05 | 达标
|  |  | 硫酸120米烟囱 |  |  | 二氧化硫(mg/m3) | 88 | 400 | 达标
[6 empty] | 颗粒物(mg/m3) | 3.7 | 80 | 达标
[6 empty] | 硫酸雾(mg/m3) | 0.83 | 20 | 达标
|  |  | 熔炼24万、9.3米平台除尘器 |  |  | 颗粒物(mg/m3) | 16.3 | 80 | 达标
[6 empty] | 汞及其化合物(mg/m3) | 4.4×10-5 | 0.05 | 达标
[6 empty] | 铅其及化合物(mg/m3) | 0.068 | 8 | 达标
|  |  | 二系统熔炼水淬冲渣 |  |  | 铅其及化合物(mg/m3) | 0.913 | 8 | 达标
[6 empty] | 颗粒物(mg/m3) | 19.7 | 80 | 达标
[6 empty] | 汞及其化合物(mg/m3) | 2.6×10-5 | 0.05 | 达标
|  |  | 二系统烧结1#圆筒出口 |  |  | 颗粒物(mg/m3) | 11.5 | 80 | 达标
[6 empty] | 汞及其化合物(mg/m3) | 8.7×10-5 | 0.05 | 达标
2 | 乐昌市 | 韶关市坪石发电厂有限公司 | 3#脱硫出口 | 《火电厂大气污染物排放标准》（GB 13223-2011） | [6 empty] | 调度停产
|  |  | 4#脱硫出口 |  | 2017-01-18 | 氮氧化物(mg/m3) | 87 | 200 | 达标
[6 empty] | 二氧化硫(mg/m3) | 74 | 200 | 达标
[6 empty] | 烟尘(mg/m3) | 5.4 | 30 | 达标
[6 empty] | 铅(mg/m3) | 1.15×10-2 | — | —
[6 empty] | 汞及其化合物(mg/m3) | 1.33×10-4 | 0.03 | 达标
[6 empty] | 烟气黑度（级） | 0.3 | 1 | 达标
|  |  | 5#脱硫出口 | [7 empty] | 调度停产
3 | 仁化县 | 仁化县华粤煤矸石电力有限公司 | 1#机组 | 《火电厂大气污染物排放标准》（GB 13223-2011） | 2017-01-17 | 氮氧化物(mg/m3) | 81 | 200 | 达标
[6 empty] | 二氧化硫(mg/m3) | 107 | 200 | 达标
[6 empty] | 烟尘(mg/m3) | 11.3 | 30 | 达标
[6 empty] | 铅(mg/m3) | 5.32×10-3 | — | —
[6 empty] | 汞及其化合物(mg/m3) | 2.34×10-5 | 0.03 | 达标
[6 empty] | 烟气黑度（级） | 0.4 | 1 | 达标
|  |  | 2#机组 | [7 empty] | 停炉备用
4 | 曲江区 | 广东省韶关粤江发电有限责任公司 | 10#脱硫出口 | 《火电厂大气污染物排放标准》（GB13223-2011） | 2017-01-18 | 氮氧化物(mg/m3) | 153 | 200 | 达标
[6 empty] | 二氧化硫(mg/m3) | 148 | 200 | 达标
[6 empty] | 烟尘(mg/m3) | 11.4 | 30 | 达标
[6 empty] | 铅及其化合物(mg/m3) | 1.17×10-2 | — | —
[6 empty] | 汞及其化合物(mg/m3) | 3.67×10-4 | 0.03 | 达标
[6 empty] | 烟气黑度（级） | 0.4 | 1 | 达标
|  |  | 11#脱硫出口 | [7 empty] | 调度停产
|  |  | 1#脱硫出口 |  | 2017-01-18 | 氮氧化物(mg/m3) | 54 | 100 | 达标
[6 empty] | 二氧化硫(mg/m3) | 8 | 100 | 达标
[6 empty] | 烟尘(mg/m3) | 5.1 | 30 | 达标
[6 empty] | 铅及其化合物(mg/m3) | 2.13×10-3 | — | —
[6 empty] | 汞及其化合物(mg/m3) | 1.41×10-4 | 0.03 | 达标
[6 empty] | 烟气黑度（级） | 0.1 | 1 | 达标
|  |  | 2#脱硫出口 | [7 empty] | 调度停产
5 | 曲江区 | 宝钢集团广东韶关钢铁有限公司 | 焙烧厂1#石灰窑除尘出口 | 《炼钢工业大气污染物排放标准》（GB 28664-2012） | 2017-01-21 | 颗粒物(mg/m3) | 21.5 | 30 | 达标
|  |  | 焙烧厂2#石灰窑除尘出口 |  |  | 颗粒物(mg/m3) | 23.3 | 30 | 达标
|  |  | 焙烧厂3#石灰窑除尘出口 |  |  | 颗粒物(mg/m3) | 20.1 | 30 | 达标
|  |  | 焙烧厂4#石灰窑除尘出口 |  |  | 颗粒物(mg/m3) | 16.3 | 30 | 达标
|  |  | 焙烧厂5#石灰窑除尘出口 |  |  | 颗粒物(mg/m3) | 19.8 | 30 | 达标
|  |  | 焙烧厂6#石灰窑除尘出口 |  | 2017-01-21 | 颗粒物(mg/m3) | 14.4 | 30 | 达标
|  |  | 焙烧厂7#石灰窑除尘出口 |  |  | 颗粒物(mg/m3) | 17.6 | 30 | 达标
|  |  | 焙烧厂8#石灰窑除尘出口 |  |  | 颗粒物(mg/m3) | 24.1 | 30 | 达标
|  |  | 焙烧厂9#石灰窑除尘出口 |  | 2017-01-21 | 颗粒物(mg/m3) | 18.8 | 30 | 达标
|  |  | 焙烧厂10#石灰窑除尘出口 |  |  | 颗粒物(mg/m3) | 21.1 | 30 | 达标
5 | 曲江区 | 宝钢集团广东韶关钢铁有限公司 | 焙烧厂11#石灰窑除尘出口 | 《炼钢工业大气污染物排放标准》（GB 28664-2012） | 2017-01-21 | 颗粒物(mg/m3) | 18.7 | 30 | 达标
|  |  | 焙烧厂12#石灰窑除尘出口 |  |  | 颗粒物(mg/m3) | 19.8 | 30 | 达标
|  |  | 焙烧厂14#石灰窑除尘出口 |  |  | 颗粒物(mg/m3) | 8.8 | 30 | 达标
|  |  | 焙烧厂15#石灰窑除尘出口 |  | 2017-01-21 | 颗粒物(mg/m3) | 9.5 | 30 | 达标
|  |  | 焙烧厂16#石灰窑除尘出口 |  |  | 颗粒物(mg/m3) | 8.1 | 30 | 达标
|  |  | 焙烧厂17#石灰窑除尘出口 |  |  | 颗粒物(mg/m3) | 11 | 30 | 达标
|  |  | 炼钢厂二次除尘 |  | 2017-01-21 | 颗粒物(mg/m3) | 9.6 | 20 | 达标
|  |  | 炼钢厂混铁炉出口 |  |  | 颗粒物(mg/m3) | 7.8 | 20 | 达标
|  |  | 炼钢厂精炼炉 |  |  | 颗粒物(mg/m3) | 7.8 | 20 | 达标
|  |  | 4#烧结机头 | 《钢铁烧结、球团工业大气污染物排放标准》（GB 28662-2012） | [6 empty] | 停产
4#烧结机尾出口
4#整粒出口
|  |  | 5#烧结机头脱硫塔出口 |  | 2017-01-20 | 颗粒物(mg/m3) | 18.9 | 50 | 达标
[6 empty] | 二氧化硫(mg/m3) | 118 | 200 | 达标
[6 empty] | 氮氧化物 | 210 | 300 | 达标
|  |  | 5#烧结机头低硫烟道 |  |  | 颗粒物(mg/m3) | 23.4 | 50 | 达标
[6 empty] | 二氧化硫(mg/m3) | 39 | 200 | 达标
[6 empty] | 氮氧化物 | 240 | 300 | 达标
|  |  | 5#烧结机尾出口 |  |  | 颗粒物(mg/m3) | 16.8 | 30 | 达标
5 | 曲江区 | 宝钢集团广东韶关钢铁有限公司 | 5#整粒出口 | 《钢铁烧结、球团工业大气污染物排放标准》（GB 28662-2012） | 2017-01-21 | 颗粒物(mg/m3) | 21.8 | 30 | 达标
|  |  | 6#烧结机头低硫烟道 |  | 2017-01-20 | 颗粒物(mg/m3) | 19.1 | 50 | 达标
[6 empty] | 二氧化硫(mg/m3) | 76 | 200 | 达标
[6 empty] | 氮氧化物(mg/m3) | 217 | 300 | 达标
|  |  | 6#烧结机头脱硫塔出口 |  |  | 颗粒物(mg/m3) | 15.3 | 50 | 达标
[6 empty] | 二氧化硫(mg/m3) | 103 | 200 | 达标
[6 empty] | 氮氧化物(mg/m3) | 251 | 300 | 达标
|  |  | 6#烧结机尾出口 |  |  | 颗粒物(mg/m3) | 16.2 | 30 | 达标
|  |  | 炼铁分厂8#高炉4#喷煤除尘出口 | 《炼铁工业大气污染物排放标准》（GB28663-2012） | 2017-01-21 | 颗粒物(mg/m3) | 17.6 | 20 | 达标
|  |  | 炼铁分厂7#高炉3#喷煤除尘出口 |  |  | 颗粒物(mg/m3) | 15.3 | 20 | 达标
|  |  | 一热电1#除尘器出口 | 《锅炉大气污染物排放标准》（DB44/ 765-2010） | 2017-01-20 | 氮氧化物(mg/m3) | 110 | 200 | 达标
[6 empty] | 二氧化硫(mg/m3) | 55 | 100 | 达标
[6 empty] | 颗粒物(mg/m3) | 5 | 30 | 达标
|  |  | 一热电2#除尘器出口 |  |  | 氮氧化物(mg/m3) | 85 | 200 | 达标
[6 empty] | 二氧化硫(mg/m3) | 57 | 100 | 达标
[6 empty] | 颗粒物(mg/m3) | 6 | 30 | 达标
|  |  | 二热电站3-5#总排 |  |  | 氮氧化物(mg/m3) | 21 | 200 | 达标
[6 empty] | 二氧化硫(mg/m3) | 30 | 100 | 达标
[6 empty] | 颗粒物(mg/m3) | 8.3 | 30 | 达标
韶关市2017年国控企业污染源第一季度（废水重点）监督性监测结果（2月）
序号 | 行政区 | 企业名称 | 监测点名称 | 执行标准名称 | 监测日期 | 监测项目名称（单位） | 污染物浓度 | 标准限值 | 是否达标 | 超标倍数 | 未监测原因
1 | 南雄市 | 韶能集团韶关南雄珠玑纸业有限公司 | 污水排放口 | 《制浆造纸工业水污染物排放标准》（GB3544-2008）表2 | 2017-01-12 | pH值（无量纲） | 7.52 | 6～9 | 达标
[6 empty] | 氨氮（mg/L） | 0.214 | 8 | 达标
[6 empty] | 化学需氧量（mg/L） | 34 | 90 | 达标
[6 empty] | 挥发酚（mg/L） | 0.0003L | — | —
[6 empty] | 硫化物（mg/L） | 0.01 | — | —
[6 empty] | 色度（倍） | 32 | 50 | 达标
[6 empty] | 生化需氧量（mg/L） | 12 | 20 | 达标
[6 empty] | 悬浮物（mg/L） | 10 | 30 | 达标
[6 empty] | 总磷（mg/L） | 0.26 | 0.8 | 达标
[6 empty] | 总氮（mg/L） | 3.67 | 12 | 达标
[6 empty] | 水温（℃） | 17.5 | — | —
[6 empty] | 流量（m3/h） | 395 | — | —
2 | 曲江区 | 至卓飞高线路板（曲江）有限公司 | 污水排放口 | 第一类污染物执行《电镀水污染物排放标准》（DB44/1597-2015）表一相应排放限值，其他污染物执行表一相应排放限值的200%。 | 2016-01-17 | pH值（无量纲） | 7.82 | 6～9 | 达标
[6 empty] | 氨氮（mg/L） | 3.94 | 30 | 达标
[6 empty] | 化学需氧量（mg/L） | 42.6 | 160 | 达标
[6 empty] | 总氮（mg/L） | 10.6 | 40 | 达标
[6 empty] | 总磷（mg/L） | 0.26 | 2 | 达标
[6 empty] | 总氰化物（mg/L） | 0.004L | 0.6 | 达标
[6 empty] | 悬浮物（mg/L） | 7 | 100 | 达标
[6 empty] | 氟化物（mg/L） | 0.23 | 20 | 达标
[6 empty] | 石油类（mg/L） | 0.1L | 6 | 达标
[6 empty] | 总铁（mg/L） | 0.87 | 6 | 达标
[6 empty] | 总镉（mg/L） | 0.001L | 0.05 | 达标
[6 empty] | 总铅（mg/L） | 0.02L | 0.2 | 达标
[6 empty] | 总铜（mg/L） | 0.2 | 1 | 达标
[6 empty] | 总铝（mg/L） | 0.26 | 6 | 达标
[6 empty] | 总锌（mg/L） | 0.14 | 3 | 达标
[6 empty] | 总银（mg/L） | 0.00004L | 0.3 | 达标
[6 empty] | 总汞（mg/L） | 0.00018 | 0.01 | 达标
[6 empty] | 总铬（mg/L） | 0.01L | 1 | 达标
[6 empty] | 六价铬（mg/L） | 0.004L | 0.2 | 达标
[6 empty] | 总镍（mg/L） | 0.01L | 0.5 | 达标
[6 empty] | 流量（m3/h） | 219 | — | —
3 | 翁源县 | 广东省翁源县茂源糖业有限公司 | 废水排放口 | 《制糖工业水污染物排放标准》（GB21909-2008）表2标准 | 2017-01-16 | pH值（无量纲） | 7.69 | 6～9 | 达标
[6 empty] | 生化需氧量(mg/L) | 11.4 | 20 | 达标
[6 empty] | 化学需氧量（mg/L） | 32.2 | 100 | 达标
[6 empty] | 总氮（mg/L） | 5.65 | 15 | 达标
[6 empty] | 总磷（mg/L） | 0.28 | 0.5 | 达标
[6 empty] | 悬浮物（mg/L） | 12 | 70 | 达标
[6 empty] | 氨氮（mg/L） | 3.06 | 10 | 达标
[6 empty] | 流量（m3/h） | 1195 | — | —
[6 empty] | 石油类（mg/L） | 0.1L | — | —
[6 empty] | 硫化物（mg/L） | 0.01 | — | —
[6 empty] | 色度（倍） | 8 | — | —
4 | 翁源县 | 广东省翁源县茂源糖业有限公司 | 废水排放口 | 《制糖工业水污染物排放标准》（GB21909-2008）表2标准 | 2017-01-11 | pH值（无量纲） | 7.04 | 6～9 | 达标
[6 empty] | 生化需氧量(mg/L) | 14.4 | 20 | 达标
[6 empty] | 化学需氧量（mg/L） | 29.4 | 100 | 达标
[6 empty] | 悬浮物（mg/L） | 18 | 70 | 达标
[6 empty] | 氨氮（mg/L） | 1.04 | 10 | 达标
[6 empty] | 硫化物（mg/L） | 0.005L | — | —
[6 empty] | 色度（倍） | 4 | — | —
5 | 曲江区 | 宝钢集团韶关钢铁集团有限公司 | 污水排放口 | 《钢铁工业水污染物排放标准》(GB 13456-2012)表2“钢铁联合企业”标准 | 2017-01-19 | pH值（无量纲） | 8.41 | 6～9 | 达标
[6 empty] | 氨氮（mg/L） | 2.52 | 5 | 达标
[6 empty] | 化学需氧量（mg/L） | 29.2 | 50 | 达标
[6 empty] | 挥发酚（mg/L） | 0.0114 | 0.5 | 达标
[6 empty] | 六价铬（mg/L） | 0.004L | 0.5 | 达标
[6 empty] | 总氰化物（mg/L） | 0.058 | 0.5 | 达标
[6 empty] | 石油类（mg/L） | 0.25 | 3 | 达标
[6 empty] | 悬浮物（mg/L） | 14 | 30 | 达标
[6 empty] | 阴离子表面活性剂(mg/L) | 0.46 | — | —
[6 empty] | 总镉（mg/L） | 0.001L | 0.1 | 达标
[6 empty] | 总铅（mg/L） | 0.035 | 1 | 达标
[6 empty] | 总砷（mg/L） | 0.003 | 0.5 | 达标
[6 empty] | 总锌（mg/L） | 0.04L | 2 | 达标
[6 empty] | 硫化物（mg/L） | 0.014 | — | —
[6 empty] | 氟化物（mg/L） | 3.38 | 10 | 达标
[6 empty] | 总磷（mg/L） | 0.28 | 0.5 | 达标
[6 empty] | 总铁（mg/L） | 0.58 | 10 | 达标
[6 empty] | 总铜（mg/L） | 0.01L | 0.5 | 达标
[6 empty] | 总镍（mg/L） | 0.01L | 1 | 达标
[6 empty] | 总铬（mg/L） | 0.01L | 1.5 | 达标
[6 empty] | 总汞（mg/L） | 0.00013 | 0.05 | 达标
[6 empty] | 铊（mg/L） | 6e-05 | — | —
[6 empty] | 总锰（mg/L） | 0.12 | — | —
[6 empty] | 流量（m3/h） | 3176 | — | —
6 | 乳源瑶族自治县 | 乳源瑶族自治县东阳光化成箔有限公司 | 废水排放口 | 化学需氧量执行《电镀水污染物排放标准》（DB 44/1597-2015）表3，其他项目执行《水污染物排放限值》（DB44/26-2001）第二时段一级标准和《电镀水污染物排放标准》（DB 44/1597-2015）表1中较严的标准限值 | 2017-01-17 | pH值（无量纲） | 7.58 | 6～9 | 达标
[6 empty] | 六价铬（mg/L） | 0.005 | 0.2 | 达标
[6 empty] | 化学需氧量（mg/L） | 80.7 | 50 | 不达标
[6 empty] | 总氮（mg/L） | 31.6 | 20 | 不达标
[6 empty] | 总氰化物（mg/L） | 0.004L | 0.3 | 达标
[6 empty] | 总汞（mg/L） | 0.00015 | 0.01 | 达标
[6 empty] | 总砷（mg/L） | 0.0006 | 0.5 | 达标
[6 empty] | 总磷（mg/L） | 0.18 | 1 | 达标
[6 empty] | 总铁（mg/L） | 0.33 | 3 | 达标
[6 empty] | 总铅（mg/L） | 0.12 | 0.2 | 达标
[6 empty] | 总铜（mg/L） | 0.01L | 0.5 | 达标
[6 empty] | 总铝（mg/L） | 2.8 | 3 | 达标
[6 empty] | 总铬（mg/L） | 0.01 | 1 | 达标
[6 empty] | 总银（mg/L） | 0.00026 | 0.3 | 达标
[6 empty] | 总锌（mg/L） | 0.04L | 1.5 | 达标
[6 empty] | 总锰（mg/L） | 0.04 | 2 | 达标
[6 empty] | 总镉（mg/L） | 0.001 | 0.05 | 达标
[6 empty] | 总镍（mg/L） | 0.02 | 0.5 | 达标
[6 empty] | 悬浮物（mg/L） | 8 | 50 | 达标
[6 empty] | 挥发酚（mg/L） | 0.003 | 0.3 | 达标
[6 empty] | 氟化物（mg/L） | 0.2 | 10 | 达标
[6 empty] | 氨氮（mg/L） | 1.83 | 10 | 达标
[6 empty] | 游离氯（mg/L） | 0.18 | 2 | 达标
[6 empty] | 石油类（mg/L） | 0.1L | 3 | 达标
[6 empty] | 硫化物（mg/L） | 0.008 | 0.5 | 达标
[6 empty] | 色度（倍） | 4 | 40 | 达标
[6 empty] | 流量（m3/h） | 130 | — | —
7 | 乳源瑶族自治县 | 乳源瑶族自治县东阳光化成箔有限公司 | 废水排放口 | 化学需氧量执行《电镀水污染物排放标准》（DB 44/1597-2015）表3，其他项目执行《水污染物排放限值》（DB44/26-2001）第二时段一级标准和《电镀水污染物排放标准》（DB 44/1597-2015）表1中较严的标准限值 | 2017-01-23 | pH值（无量纲） | 7.49 | 6～9 | 达标
[6 empty] | 六价铬（mg/L） | 0.071 | 0.2 | 达标
[6 empty] | 化学需氧量（mg/L） | 17.2 | 50 | 达标
[6 empty] | 总氮（mg/L） | 31.2 | 20 | 不达标
[6 empty] | 总氰化物（mg/L） | 0.004L | 0.3 | 达标
[6 empty] | 总汞（mg/L） | 2e-05 | 0.01 | 达标
[6 empty] | 总砷（mg/L） | 0.0014 | 0.5 | 达标
[6 empty] | 总磷（mg/L） | 0.82 | 1 | 达标
[6 empty] | 总铁（mg/L） | 0.04 | 3 | 达标
[6 empty] | 总铅（mg/L） | 0.06 | 0.2 | 达标
[6 empty] | 总铜（mg/L） | 0.01L | 0.5 | 达标
[6 empty] | 总铝（mg/L） | 1.02 | 3 | 达标
[6 empty] | 总铬（mg/L） | 0.08 | 1 | 达标
[6 empty] | 总银（mg/L） | 0.02L | 0.3 | 达标
[6 empty] | 总锌（mg/L） | 0.04 | 1.5 | 达标
[6 empty] | 总锰（mg/L） | 0.03 | 2 | 达标
[6 empty] | 总镉（mg/L） | 0.001 | 0.05 | 达标
[6 empty] | 总镍（mg/L） | 0.01L | 0.5 | 达标
[6 empty] | 悬浮物（mg/L） | 8 | 50 | 达标
[6 empty] | 挥发酚（mg/L） | 0.0029 | 0.3 | 达标
[6 empty] | 氟化物（mg/L） | 0.25 | 10 | 达标
[6 empty] | 氨氮（mg/L） | 0.873 | 10 | 达标
[6 empty] | 游离氯（mg/L） | 0.08 | 2 | 达标
[6 empty] | 石油类（mg/L） | 0.1L | 3 | 达标
[6 empty] | 硫化物（mg/L） | 0.007 | 0.5 | 达标
[6 empty] | 色度（倍） | 2 | 40 | 达标
[6 empty] | 流量（m3/h） | 344 | — | —
韶关市2017年国控企业污染源第一季度（污水处理厂）监督性监测结果（2月）
序号 | 行政区 | 企业名称 | 监测点名称 | 执行标准名称 | 监测日期 | 监测项目名称（单位） | 污染物浓度 | 标准限值 | 是否达标 | 超标倍数 | 未监测原因
1 | 仁化县 | 仁化县生活污水处理厂 | 污水排放口 | 《城镇污水处理厂污染物排放标准》（GB18918-2002）一级B标准 | [6 empty] | 污水管道堵塞，现正停产清淤（2017年1～3月）。
韶关市2017年第一季度国控企业污染源（危废废物）监督性监测结果（2月）
序号 | 行政区 | 企业名称 | 监测点名称 | 执行标准名称 | 监测日期 | 监测项目名称（单位） | 污染物浓度 | 标准限值 | 是否达标 | 超标倍数 | 未监测原因
1 | 浈江区 | 深圳市中金岭南有色金属股份有限公司韶关冶炼厂 | 热电2#、3#锅炉 | 《锅炉大气污染物排放标准》（DB44/ 765-2010）A区域 | 2017-1-10、11 | 颗粒物(mg/m3) | 18 | 30 | 达标
[6 empty] | 二氧化硫(mg/m3) | 7 | 100 | 达标
[6 empty] | 氮氧化物(mg/m3) | 28 | 200 | 达标
[6 empty] | 铅其及化合物(mg/m3) | 0.113 | — | —
|  |  | 电解电铅锅收尘出口 | 《铅、锌工业污染物排放标准》（GB 25466-2010） |  | 颗粒物(mg/m3) | 9.3 | 80 | 达标
[6 empty] | 汞及其化合物(mg/m3) | 4.1×10-5 | 0.05 | 达标
[6 empty] | 铅其及化合物(mg/m3) | 0.144 | 8 | 达标
|  |  | 电解熔铅锅收尘排口 |  |  | 颗粒物(mg/m3) | 2.1 | 80 | 达标
[6 empty] | 汞及其化合物(mg/m3) | 1.5×10-5 | 0.05 | 达标
[6 empty] | 铅其及化合物(mg/m3) | 0.014 | 8 | 达标
|  |  | 精馏80米烟囱出口 |  |  | 二氧化硫(mg/m3) | 44 | 400 | 达标
[6 empty] | 汞及其化合物(mg/m3) | 1.46×10-5 | 0.05 | 达标
[6 empty] | 铅其及化合物(mg/m3) | 0.102 | 8 | 达标
[6 empty] | 颗粒物(mg/m3) | 13 | 80 | 达标
|  |  | 二系统烧结干燥窑出口 |  |  | 颗粒物(mg/m3) | 5.6 | 80 | 达标
[6 empty] | 汞及其化合物(mg/m3) | 1.83×10-4 | 0.05 | 达标
[6 empty] | 二氧化硫(mg/m3) | 13 | 400 | 达标
|  |  | 烧结鼠笼破碎 |  |  | 颗粒物(mg/m3) | 14.5 | 80 | 达标
[6 empty] | 汞及其化合物(mg/m3) | 2.34×10-4 | 0.05 | 达标
|  |  | 烧结配料 |  |  | 颗粒物(mg/m3) | 8.99 | 80 | 达标
[6 empty] | 汞及其化合物(mg/m3) | 5.02×10-4 | 0.05 | 达标
|  |  | 二系统烧结机头出口 |  |  | 二氧化硫(mg/m3) | 5 | 400 | 达标
[6 empty] | 颗粒物(mg/m3) | 6.22 | 80 | 达标
[6 empty] | 汞及其化合物(mg/m3) | 3.65×10-4 | 0.05 | 达标
|  |  | 二系统烧结隔层 |  |  | 颗粒物(mg/m3) | 5.16 | 80 | 达标
[6 empty] | 汞及其化合物(mg/m3) | 2.49×10-3 | 0.05 | 达标
|  |  | 烧结1#链板排气口 |  |  | 颗粒物(mg/m3) | 4.2 | 80 | 达标
[6 empty] | 汞及其化合物(mg/m3) | 1.28×10-3 | 0.05 | 达标
|  |  | 烧结固定条格筛排气口 |  |  | 颗粒物(mg/m3) | 1.4 | 80 | 达标
[6 empty] | 汞及其化合物(mg/m3) | 6.80×10-4 | 0.05 | 达标
|  |  | 熔炼备料净化设施后 |  |  | 颗粒物(mg/m3) | 3.7 | 80 | 达标
[6 empty] | 汞及其化合物(mg/m3) | 4.0×10-5 | 0.05 | 达标
[6 empty] | 铅其及化合物(mg/m3) | 0.012 | 8 | 达标
|  |  | 烧结冷却圆筒 |  |  | 汞及其化合物(mg/m3) | 1.46×10-3 | 0.05 | 达标
[6 empty] | 铅其及化合物(mg/m3) | 0.04 | 8 | 达标
[6 empty] | 颗粒物(mg/m3) | 6.5 | 80 | 达标
|  |  | 烧结四破 |  |  | 颗粒物(mg/m3) | 9.4 | 80 | 达标
[6 empty] | 汞及其化合物(mg/m3) | 5.40×10-4 | 0.05 | 达标
1 | 浈江区 | 深圳市中金岭南有色金属股份有限公司韶关冶炼厂 | 烧结17#、18#皮带 | 《铅、锌工业污染物排放标准》（GB 25466-2010） | 2017-1-10、11 | 颗粒物(mg/m3) | 3.8 | 80 | 达标
[6 empty] | 汞及其化合物(mg/m3) | 7.7×10-5 | 0.05 | 达标
|  |  | 二系统熔炼多点卸料 |  |  | 颗粒物(mg/m3) | 5.1 | 80 | 达标
[6 empty] | 汞及其化合物(mg/m3) | 7.6×10-5 | 0.05 | 达标
[6 empty] | 铅其及化合物(mg/m3) | 0.022 | 8 | 达标
|  |  | 熔炼22#、23#皮带净化后 |  |  | 铅其及化合物(mg/m3) | 0.17 | 8 | 达标
[6 empty] | 颗粒物(mg/m3) | 3.7 | 80 | 达标
[6 empty] | 汞及其化合物(mg/m3) | 2.15×10-4 | 0.05 | 达标
|  |  | 硫酸120米烟囱 |  |  | 二氧化硫(mg/m3) | 88 | 400 | 达标
[6 empty] | 颗粒物(mg/m3) | 3.7 | 80 | 达标
[6 empty] | 硫酸雾(mg/m3) | 0.83 | 20 | 达标
|  |  | 熔炼24万、9.3米平台除尘器 |  |  | 颗粒物(mg/m3) | 16.3 | 80 | 达标
[6 empty] | 汞及其化合物(mg/m3) | 4.4×10-5 | 0.05 | 达标
[6 empty] | 铅其及化合物(mg/m3) | 0.068 | 8 | 达标
|  |  | 二系统熔炼水淬冲渣 |  |  | 铅其及化合物(mg/m3) | 0.913 | 8 | 达标
[6 empty] | 颗粒物(mg/m3) | 19.7 | 80 | 达标
[6 empty] | 汞及其化合物(mg/m3) | 2.6×10-5 | 0.05 | 达标
|  |  | 二系统烧结1#圆筒出口 |  |  | 颗粒物(mg/m3) | 11.5 | 80 | 达标
[6 empty] | 汞及其化合物(mg/m3) | 8.7×10-5 | 0.05 | 达标
2 | 仁化县 | 深圳市中金岭南有色金属股份有限公司丹霞冶炼厂 | 上风向 | 汞、铅执行《铅锌工业污染物排放标准》（GB 25466-2010）表6，铬酸雾、砷、镉执行《广东省大气污染物排放限值》（DB44/27-2001）第二时段 | 2017-01-10 | 铬酸雾(mg/m3) | 0.00003L | 0.006 | 达标
[6 empty] | 汞(mg/m3) | 0.0000066L | 0.0003 | 达标
[6 empty] | 砷(mg/m3) | 2.85e-05 | 0.01 | 达标
[6 empty] | 铅(mg/m3) | 0.00044 | 0.006 | 达标
[6 empty] | 镉(mg/m3) | 3e-05 | 0.04 | 达标
[6 empty] | 锌(mg/m3) | 0.00841 | — | —
|  |  | 下风向1# |  | 2017-01-10 | 铬酸雾(mg/m3) | 0.00003L | 0.006 | 达标
[6 empty] | 汞(mg/m3) | 2.1e-05 | 0.0003 | 达标
[6 empty] | 砷(mg/m3) | 0.000171 | 0.01 | 达标
[6 empty] | 铅(mg/m3) | 0.00213 | 0.006 | 达标
[6 empty] | 镉(mg/m3) | 3e-05 | 0.04 | 达标
[6 empty] | 锌(mg/m3) | 0.00908 | — | —
|  |  | 下风向2# |  | 2017-01-10 | 铬酸雾(mg/m3) | 3e-05 | 0.006 | 达标
[6 empty] | 汞(mg/m3) | 1.83e-05 | 0.0003 | 达标
[6 empty] | 砷(mg/m3) | 6.5e-05 | 0.01 | 达标
[6 empty] | 铅(mg/m3) | 0.00119 | 0.006 | 达标
[6 empty] | 镉(mg/m3) | 6e-05 | 0.04 | 达标
[6 empty] | 锌(mg/m3) | 0.00858 | — | —
|  |  | 下风向3# |  | 2017-01-10 | 铬酸雾(mg/m3) | 0.00003L | 0.006 | 达标
[6 empty] | 汞(mg/m3) | 9.7e-06 | 0.0003 | 达标
[6 empty] | 砷(mg/m3) | 7.41e-05 | 0.01 | 达标
[6 empty] | 铅(mg/m3) | 0.00227 | 0.006 | 达标
[6 empty] | 镉(mg/m3) | 5e-05 | 0.04 | 达标
[6 empty] | 锌(mg/m3) | 0.00922 | — | —
|  |  | 熔铸车间微孔陶瓷过滤器出口 | 《广东省大气污染物排放限值》（DB44/27-2001）第二时段 | 2017-01-10 | 铬酸雾(mg/m3) | 0.01 | 0.05 | 达标
[6 empty] | 汞(mg/m3) | 3e-05 | 0.01 | 达标
[6 empty] | 砷(mg/m3) | 0.00079 | 1.5 | 达标
[6 empty] | 铅(mg/m3) | 0.0115 | 0.7 | 达标
[6 empty] | 镉(mg/m3) | 0.00038 | 0.85 | 达标
[6 empty] | 锌(mg/m3) | 0.00025L | — | —
|  |  | 中和搅拌槽除尘器出口 |  | 2017-01-10 | 铬酸雾(mg/m3) | 0.0074 | 0.05 | 达标
[6 empty] | 汞(mg/m3) | 0.00141 | 0.01 | 达标
[6 empty] | 砷(mg/m3) | 0.00227 | 1.5 | 达标
[6 empty] | 铅(mg/m3) | 0.0818 | 0.7 | 达标
[6 empty] | 镉(mg/m3) | 0.00228 | 0.85 | 达标
[6 empty] | 锌(mg/m3) | 0.00025L | — | —
2 | 仁化县 | 深圳市中金岭南有色金属股份有限公司丹霞冶炼厂 | 回转窑排放口 | 汞、铅执行《铅锌工业污染物排放标准》（GB 25466-2010）表5，铬酸雾、砷、镉执行《广东省大气污染物排放限值》（DB44/27-2001）第二时段 | 2017-01-10 | 铬酸雾(mg/m3) | 0.0057 | 0.05 | 达标
[6 empty] | 汞(mg/m3) | 0.00391 | 0.05 | 达标
[6 empty] | 砷(mg/m3) | 0.00092 | 1.5 | 达标
[6 empty] | 铅(mg/m3) | 0.0553 | 8 | 达标
[6 empty] | 镉(mg/m3) | 0.0152 | 0.85 | 达标
[6 empty] | 锌(mg/m3) | 0.00025 | — | —
|  |  | 废水排放口 | 《铅锌工业污染物排放标准》（GB 25466-2010）表2 | 2017-01-16 | pH值（无量纲） | 8.47 | 6～9 | 达标
[6 empty] | 总汞（mg/L） | 0.0014 | 0.03 | 达标
[6 empty] | 总镉（mg/L） | 0.025 | 0.05 | 达标
[6 empty] | 总铅（mg/L） | 0.094 | 0.5 | 达标
[6 empty] | 总砷（mg/L） | 0.014 | 0.3 | 达标
[6 empty] | 总锌（mg/L） | 0.231 | 1.5 | 达标
|  |  |  | 《水污染物排放限值》（DB44/26-2001）表1 |  | 六价铬（mg/L） | 0.004L | 0.5 | 达标
3 | 曲江区 | 宝钢集团广东韶关钢铁有限公司 | 焙烧厂1#石灰窑除尘出口 | 《炼钢工业大气污染物排放标准》（GB 28664-2012） | 2017-01-21 | 颗粒物(mg/m3) | 21.5 | 30 | 达标
|  |  | 焙烧厂2#石灰窑除尘出口 |  |  | 颗粒物(mg/m3) | 23.3 | 30 | 达标
|  |  | 焙烧厂3#石灰窑除尘出口 |  |  | 颗粒物(mg/m3) | 20.1 | 30 | 达标
|  |  | 焙烧厂4#石灰窑除尘出口 |  |  | 颗粒物(mg/m3) | 16.3 | 30 | 达标
|  |  | 焙烧厂5#石灰窑除尘出口 |  |  | 颗粒物(mg/m3) | 19.8 | 30 | 达标
|  |  | 焙烧厂6#石灰窑除尘出口 |  | 2017-01-21 | 颗粒物(mg/m3) | 14.4 | 30 | 达标
|  |  | 焙烧厂7#石灰窑除尘出口 |  |  | 颗粒物(mg/m3) | 17.6 | 30 | 达标
|  |  | 焙烧厂8#石灰窑除尘出口 |  |  | 颗粒物(mg/m3) | 24.1 | 30 | 达标
|  |  | 焙烧厂9#石灰窑除尘出口 |  | 2017-01-21 | 颗粒物(mg/m3) | 18.8 | 30 | 达标
|  |  | 焙烧厂10#石灰窑除尘出口 |  |  | 颗粒物(mg/m3) | 21.1 | 30 | 达标
3 | 曲江区 | 宝钢集团广东韶关钢铁有限公司 | 焙烧厂11#石灰窑除尘出口 | 《炼钢工业大气污染物排放标准》（GB 28664-2012） | 2017-01-21 | 颗粒物(mg/m3) | 18.7 | 30 | 达标
|  |  | 焙烧厂12#石灰窑除尘出口 |  |  | 颗粒物(mg/m3) | 19.8 | 30 | 达标
|  |  | 焙烧厂14#石灰窑除尘出口 |  |  | 颗粒物(mg/m3) | 8.8 | 30 | 达标
|  |  | 焙烧厂15#石灰窑除尘出口 |  | 2017-01-21 | 颗粒物(mg/m3) | 9.5 | 30 | 达标
|  |  | 焙烧厂16#石灰窑除尘出口 |  |  | 颗粒物(mg/m3) | 8.1 | 30 | 达标
|  |  | 焙烧厂17#石灰窑除尘出口 |  |  | 颗粒物(mg/m3) | 11 | 30 | 达标
|  |  | 炼钢厂二次除尘 |  | 2017-01-21 | 颗粒物(mg/m3) | 9.6 | 20 | 达标
|  |  | 炼钢厂混铁炉出口 |  |  | 颗粒物(mg/m3) | 7.8 | 20 | 达标
|  |  | 炼钢厂精炼炉 |  |  | 颗粒物(mg/m3) | 7.8 | 20 | 达标
|  |  | 4#烧结机头 | 《钢铁烧结、球团工业大气污染物排放标准》（GB 28662-2012） | [6 empty] | 停产
4#烧结机尾出口
4#整粒出口
|  |  | 5#烧结机头脱硫塔出口 |  | 2017-01-20 | 颗粒物(mg/m3) | 18.9 | 50 | 达标
[6 empty] | 二氧化硫(mg/m3) | 118 | 200 | 达标
[6 empty] | 氮氧化物 | 210 | 300 | 达标
|  |  | 5#烧结机头低硫烟道 |  |  | 颗粒物(mg/m3) | 23.4 | 50 | 达标
[6 empty] | 二氧化硫(mg/m3) | 39 | 200 | 达标
[6 empty] | 氮氧化物 | 240 | 300 | 达标
|  |  | 5#烧结机尾出口 |  |  | 颗粒物(mg/m3) | 16.8 | 30 | 达标
3 | 曲江区 | 宝钢集团广东韶关钢铁有限公司 | 5#整粒出口 | 《钢铁烧结、球团工业大气污染物排放标准》（GB 28662-2012） | 2017-01-21 | 颗粒物(mg/m3) | 21.8 | 30 | 达标
|  |  | 6#烧结机头低硫烟道 |  | 2017-01-20 | 颗粒物(mg/m3) | 19.1 | 50 | 达标
[6 empty] | 二氧化硫(mg/m3) | 76 | 200 | 达标
[6 empty] | 氮氧化物(mg/m3) | 217 | 300 | 达标
|  |  | 6#烧结机头脱硫塔出口 |  |  | 颗粒物(mg/m3) | 15.3 | 50 | 达标
[6 empty] | 二氧化硫(mg/m3) | 103 | 200 | 达标
[6 empty] | 氮氧化物(mg/m3) | 251 | 300 | 达标
|  |  | 6#烧结机尾出口 |  |  | 颗粒物(mg/m3) | 16.2 | 30 | 达标
|  |  | 炼铁分厂8#高炉4#喷煤除尘出口 | 《炼铁工业大气污染物排放标准》（GB28663-2012） | 2017-01-21 | 颗粒物(mg/m3) | 17.6 | 20 | 达标
|  |  | 炼铁分厂7#高炉3#喷煤除尘出口 |  |  | 颗粒物(mg/m3) | 15.3 | 20 | 达标
|  |  | 一热电1#除尘器出口 | 《锅炉大气污染物排放标准》（DB44/ 765-2010） | 2017-01-20 | 氮氧化物(mg/m3) | 110 | 200 | 达标
[6 empty] | 二氧化硫(mg/m3) | 55 | 100 | 达标
[6 empty] | 颗粒物(mg/m3) | 5 | 30 | 达标
|  |  | 一热电2#除尘器出口 |  |  | 氮氧化物(mg/m3) | 85 | 200 | 达标
[6 empty] | 二氧化硫(mg/m3) | 57 | 100 | 达标
[6 empty] | 颗粒物(mg/m3) | 6 | 30 | 达标
|  |  | 二热电站3-5#总排 |  |  | 氮氧化物(mg/m3) | 21 | 200 | 达标
[6 empty] | 二氧化硫(mg/m3) | 30 | 100 | 达标
[6 empty] | 颗粒物(mg/m3) | 8.3 | 30 | 达标
3 | 曲江区 | 宝钢集团韶关钢铁集团有限公司 | 污水排放口 | 《钢铁工业水污染物排放标准》(GB 13456-2012)表2“钢铁联合企业”标准 | 2017-01-19 | pH值（无量纲） | 8.41 | 6～9 | 达标
[6 empty] | 氨氮（mg/L） | 2.52 | 5 | 达标
[6 empty] | 化学需氧量（mg/L） | 29.2 | 50 | 达标
[6 empty] | 挥发酚（mg/L） | 0.0114 | 0.5 | 达标
[6 empty] | 六价铬（mg/L） | 0.004L | 0.5 | 达标
[6 empty] | 总氰化物（mg/L） | 0.058 | 0.5 | 达标
[6 empty] | 石油类（mg/L） | 0.25 | 3 | 达标
[6 empty] | 悬浮物（mg/L） | 14 | 30 | 达标
[6 empty] | 阴离子表面活性剂(mg/L) | 0.46 | — | —
[6 empty] | 总镉（mg/L） | 0.001L | 0.1 | 达标
[6 empty] | 总铅（mg/L） | 0.035 | 1 | 达标
[6 empty] | 总砷（mg/L） | 0.003 | 0.5 | 达标
[6 empty] | 总锌（mg/L） | 0.04L | 2 | 达标
[6 empty] | 硫化物（mg/L） | 0.014 | — | —
[6 empty] | 氟化物（mg/L） | 3.38 | 10 | 达标
[6 empty] | 总磷（mg/L） | 0.28 | 0.5 | 达标
[6 empty] | 总铁（mg/L） | 0.58 | 10 | 达标
[6 empty] | 总铜（mg/L） | 0.01L | 0.5 | 达标
[6 empty] | 总镍（mg/L） | 0.01L | 1 | 达标
[6 empty] | 总铬（mg/L） | 0.01L | 1.5 | 达标
[6 empty] | 总汞（mg/L） | 0.00013 | 0.05 | 达标
[6 empty] | 铊（mg/L） | 6e-05 | — | —
[6 empty] | 总锰（mg/L） | 0.12 | — | —
[6 empty] | 流量（m3/h） | 3176 | — | —
4 | 曲江区 | 至卓飞高线路板（曲江）有限公司 | 污水排放口 | 第一类污染物执行《电镀水污染物排放标准》（DB44/1597-2015）表一相应排放限值，其他污染物执行表一相应排放限值的200%。 | 2016-01-17 | pH值（无量纲） | 7.82 | 6～9 | 达标
[6 empty] | 氨氮（mg/L） | 3.94 | 30 | 达标
[6 empty] | 化学需氧量（mg/L） | 42.6 | 160 | 达标
[6 empty] | 总氮（mg/L） | 10.6 | 40 | 达标
[6 empty] | 总磷（mg/L） | 0.26 | 2 | 达标
[6 empty] | 总氰化物（mg/L） | 0.004L | 0.6 | 达标
[6 empty] | 悬浮物（mg/L） | 7 | 100 | 达标
[6 empty] | 氟化物（mg/L） | 0.23 | 20 | 达标
[6 empty] | 石油类（mg/L） | 0.1L | 6 | 达标
[6 empty] | 总铁（mg/L） | 0.87 | 6 | 达标
[6 empty] | 总镉（mg/L） | 0.001L | 0.05 | 达标
[6 empty] | 总铅（mg/L） | 0.02L | 0.2 | 达标
[6 empty] | 总铜（mg/L） | 0.2 | 1 | 达标
[6 empty] | 总铝（mg/L） | 0.26 | 6 | 达标
[6 empty] | 总锌（mg/L） | 0.14 | 3 | 达标
[6 empty] | 总银（mg/L） | 0.00004L | 0.3 | 达标
[6 empty] | 总汞（mg/L） | 0.00018 | 0.01 | 达标
[6 empty] | 总铬（mg/L） | 0.01L | 1 | 达标
[6 empty] | 六价铬（mg/L） | 0.004L | 0.2 | 达标
[6 empty] | 总镍（mg/L） | 0.01L | 0.5 | 达标
[6 empty] | 流量（m3/h） | 219 | — | —