## Sheet1
韶关市2017年国控企业污染源第三季度（污水处理厂）监督性监测结果（8月）
序号 | 行政区 | 企业名称 | 监测点名称 | 执行标准名称 | 监测日期 | 监测项目名称（单位） | 污染物浓度 | 标准限值 | 是否达标 | 超标倍数 | 未监测原因
1 | 乐昌市 | 乐昌市雅鲁污水处理有限公司 | 污水排放口 | 《城镇污水处理厂污染物排放标准》（GB18918-2002）一级B标准 | 2017-08-16 | pH(无量纲) | 7.36 | 6～9 | 达标
[6 empty] | 生化需氧量(mg/L) | 4 | 20 | 达标
[6 empty] | 总磷(mg/L) | 0.8 | 1 | 达标
[6 empty] | 化学需氧量(mg/L) | 9 | 60 | 达标
[6 empty] | 色度（倍） | 2 | 30 | 达标
[6 empty] | 总汞(mg/L) | 4e-05 | 0.001 | 达标
[6 empty] | 总镉(mg/L) | 0.001L | 0.01 | 达标
[6 empty] | 总铬(mg/L) | 0.01L | 0.1 | 达标
[6 empty] | 六价铬(mg/L) | 0.004L | 0.05 | 达标
[6 empty] | 总砷(mg/L) | 0.0002L | 0.1 | 达标
[6 empty] | 总铅(mg/L) | 0.02 | 0.1 | 达标
[6 empty] | 悬浮物(mg/L) | 6 | 20 | 达标
[6 empty] | 阴离子表面活性剂(mg/L) | 0.05L | 1 | 达标
[6 empty] | 粪大肠菌群数（个/L） | 270 | 10000 | 达标
[6 empty] | 氨氮(mg/L) | 0.025L | 8 | 达标
[6 empty] | 总氮(mg/L) | 9.06 | 20 | 达标
[6 empty] | 石油类(mg/L) | 0.1L | 3 | 达标
[6 empty] | 动植物油(mg/L) | 0.1L | 3 | 达标
[6 empty] | 烷基汞（甲基汞、乙基汞）(mg/L) | 未检出 | 不得检出 | 达标
[6 empty] | 流量（m3/h） | 479 | — | —
[6 empty] | 水温(℃) | 29.1 | — | —
2 | 曲江区 | 韶关市曲江区鑫田污水处理有限公司 | 污水排放口 | 《城镇污水处理厂污染物排放标准》（GB18918-2002）一级B标准 | 2017-08-16 | pH(无量纲) | 7.18 | 6～9 | 达标
[6 empty] | 生化需氧量(mg/L) | 2 | 20 | 达标
[6 empty] | 总磷(mg/L) | 0.93 | 1 | 达标
[6 empty] | 化学需氧量(mg/L) | 4 | 60 | 达标
[6 empty] | 色度（倍） | 4 | 30 | 达标
[6 empty] | 总汞(mg/L) | 5e-05 | 0.001 | 达标
[6 empty] | 总镉(mg/L) | 0.001L | 0.01 | 达标
[6 empty] | 总铬(mg/L) | 0.01L | 0.1 | 达标
[6 empty] | 六价铬(mg/L) | 0.004L | 0.05 | 达标
[6 empty] | 总砷(mg/L) | 0.0002L | 0.1 | 达标
[6 empty] | 总铅(mg/L) | 0.02L | 0.1 | 达标
[6 empty] | 悬浮物(mg/L) | 6 | 20 | 达标
[6 empty] | 阴离子表面活性剂(mg/L) | 0.05L | 1 | 达标
[6 empty] | 粪大肠菌群数（个/L） | 220 | 10000 | 达标
[6 empty] | 氨氮(mg/L) | 2.05 | 8 | 达标
[6 empty] | 总氮(mg/L) | 6.44 | 20 | 达标
[6 empty] | 石油类(mg/L) | 0.1 | 3 | 达标
[6 empty] | 动植物油(mg/L) | 0.1L | 3 | 达标
[6 empty] | 烷基汞（甲基汞、乙基汞）(mg/L) | 未检出 | 不得检出 | 达标
[6 empty] | 流量（m3/h） | 1512 | — | —
[6 empty] | 水温(℃) | 27.4 | — | —
3 | 曲江区 | 韶关市雅鲁环保实业有限公司曲江分公司 | 污水排放口 | 《城镇污水处理厂污染物排放标准》（GB18918-2002）一级B标准和《水污染排放限值》（DB 44/26-2001）较严值 | 2017-08-08 | pH(无量纲) | 7.54 | 6～9 | 达标
[6 empty] | 生化需氧量(mg/L) | 16.1 | 20 | 达标
[6 empty] | 总磷(mg/L) | 0.48 | 0.5 | 达标
[6 empty] | 化学需氧量(mg/L) | 32 | 40 | 达标
[6 empty] | 色度（倍） | 8 | 30 | 达标
[6 empty] | 总汞(mg/L) | 2e-05 | 0.001 | 达标
[6 empty] | 总镉(mg/L) | 0.003 | 0.01 | 达标
[6 empty] | 总铬(mg/L) | 0.01L | 0.1 | 达标
[6 empty] | 六价铬(mg/L) | 0.004L | 0.05 | 达标
[6 empty] | 总砷(mg/L) | 0.0004 | 0.1 | 达标
[6 empty] | 总铅(mg/L) | 0.04 | 0.1 | 达标
[6 empty] | 悬浮物(mg/L) | 16 | 20 | 达标
[6 empty] | 阴离子表面活性剂(mg/L) | 0.05 | 1 | 达标
[6 empty] | 粪大肠菌群数（个/L） | 490 | 10000 | 达标
[6 empty] | 氨氮(mg/L) | 2.26 | 8 | 达标
[6 empty] | 总氮(mg/L) | 4.66 | 20 | 达标
[6 empty] | 石油类(mg/L) | 0.1L | 3 | 达标
[6 empty] | 动植物油(mg/L) | 0.1L | 3 | 达标
[6 empty] | 烷基汞（甲基汞、乙基汞）(mg/L) | 未检出 | 不得检出 | 达标
[6 empty] | 流量（m3/h） | 1869 | — | —
[6 empty] | 水温(℃) | 29.1 | — | —
韶关市2017年国控企业污染源第三季度（废气重点）监督性监测结果（8月）
序号 | 行政区 | 企业名称 | 监测点名称 | 执行标准名称 | 监测日期 | 监测项目名称（单位） | 污染物浓度 | 标准限值 | 是否达标 | 超标倍数 | 未监测原因
1 | 曲江区 | 宝钢集团广东韶关钢铁有限公司 | 焙烧厂1#石灰窑除尘出口 | 《炼钢工业大气污染物排放标准》（GB 28664-2012） | [6 empty] | 调度停产
焙烧厂2#石灰窑除尘出口
焙烧厂3#石灰窑除尘出口
焙烧厂4#石灰窑除尘出口
焙烧厂5#石灰窑除尘出口
|  |  | 焙烧厂6#石灰窑除尘出口 |  | 2017-08-17 | 颗粒物(mg/m3) | 11.7 | 30 | 达标
|  |  | 焙烧厂7#石灰窑除尘出口 |  |  | 颗粒物(mg/m3) | 11.5 | 30 | 达标
|  |  | 焙烧厂8#石灰窑除尘出口 |  |  | 颗粒物(mg/m3) | 12.7 | 30 | 达标
|  |  | 焙烧厂9#石灰窑除尘出口 |  |  | 颗粒物(mg/m3) | 14.6 | 30 | 达标
|  |  | 焙烧厂10#石灰窑除尘出口 |  | 2017-08-18 | 颗粒物(mg/m3) | 9.8 | 30 | 达标
|  |  | 焙烧厂11#石灰窑除尘出口 |  |  | 颗粒物(mg/m3) | 10.1 | 30 | 达标
|  |  | 焙烧厂12#石灰窑除尘出口 |  |  | 颗粒物(mg/m3) | 18.8 | 30 | 达标
|  |  | 焙烧厂13#石灰窑除尘出口 | [7 empty] | 调度停产
|  |  | 焙烧厂14#石灰窑除尘出口 |  | 2017-08-18 | 颗粒物(mg/m3) | 13.2 | 30 | 达标
|  |  | 焙烧厂15#石灰窑除尘出口 |  |  | 颗粒物(mg/m3) | 20.2 | 30 | 达标
|  |  | 焙烧厂16#石灰窑除尘出口 |  |  | 颗粒物(mg/m3) | 19.8 | 30 | 达标
|  |  | 焙烧厂17#石灰窑除尘出口 |  |  | 颗粒物(mg/m3) | 18.6 | 30 | 达标
|  |  | 炼钢厂二次除尘 |  | 2017-08-17 | 颗粒物(mg/m3) | 14.7 | 20 | 达标
|  |  | 炼钢厂精炼炉 |  | 2017-08-18 | 颗粒物(mg/m3) | 4.4 | 20 | 达标
|  |  | 炼钢厂混铁炉出口 | [7 empty] | 调度停产
1 | 曲江区 | 宝钢集团广东韶关钢铁有限公司 | 4#烧结机头 | 《钢铁烧结、球团工业大气污染物排放标准》（GB 28662-2012） | [6 empty] | 调度停产
4#烧结机尾出口
4#整粒出口
|  |  | 5#烧结机头脱硫塔出口 |  | 2017-08-17 | 颗粒物(mg/m3) | 11.2 | 50 | 达标
[6 empty] | 二氧化硫(mg/m3) | 92 | 200 | 达标
[6 empty] | 氮氧化物 | 125 | 300 | 达标
|  |  | 5#烧结机头低硫烟道 |  |  | 颗粒物(mg/m3) | 27.4 | 50 | 达标
[6 empty] | 二氧化硫(mg/m3) | 55 | 200 | 达标
[6 empty] | 氮氧化物 | 186 | 300 | 达标
|  |  | 5#烧结机尾出口 |  |  | 颗粒物(mg/m3) | 26.7 | 30 | 达标
|  |  | 5#整粒出口 |  |  | 颗粒物(mg/m3) | 19.1 | 30 | 达标
|  |  | 6#烧结机头低硫烟道 |  |  | 颗粒物(mg/m3) | 12.3 | 50 | 达标
[6 empty] | 二氧化硫(mg/m3) | 138 | 200 | 达标
[6 empty] | 氮氧化物(mg/m3) | 238 | 300 | 达标
|  |  | 6#烧结机头脱硫塔出口 |  |  | 颗粒物(mg/m3) | 24.2 | 50 | 达标
[6 empty] | 二氧化硫(mg/m3) | 130 | 200 | 达标
[6 empty] | 氮氧化物(mg/m3) | 278 | 300 | 达标
|  |  | 6#烧结机尾出口 |  |  | 颗粒物(mg/m3) | 28.6 | 30 | 达标
|  |  | 炼铁分厂8#高炉4#喷煤除尘出口 | 《炼铁工业大气污染物排放标准》（GB28663-2012） | 2017-08-18 | 颗粒物(mg/m3) | 3.3 | 20 | 达标
|  |  | 炼铁分厂7#高炉3#喷煤除尘出口 |  |  | 颗粒物(mg/m3) | 14.9 | 20 | 达标
|  |  | 一热电1#除尘器出口 | 《锅炉大气污染物排放标准》（DB44/ 765-2010） | 2017-08-17 | 氮氧化物(mg/m3) | 140 | 200 | 达标
[6 empty] | 二氧化硫(mg/m3) | 57 | 100 | 达标
[6 empty] | 颗粒物(mg/m3) | 3.1 | 30 | 达标
|  |  | 一热电2#除尘器出口 |  |  | 氮氧化物(mg/m3) | 123 | 200 | 达标
[6 empty] | 二氧化硫(mg/m3) | 69 | 100 | 达标
[6 empty] | 颗粒物(mg/m3) | 6.6 | 30 | 达标
|  |  | 二热电站3-5#总排 |  | 2017-08-18 | 氮氧化物(mg/m3) | 28 | 200 | 达标
[6 empty] | 二氧化硫(mg/m3) | 34 | 100 | 达标
[6 empty] | 颗粒物(mg/m3) | 11.6 | 30 | 达标
2 | 浈江区 | 深圳市中金岭南有色金属股份有限公司韶关冶炼厂 | 热电2#、3#锅炉 | 《锅炉大气污染物排放标准》（DB44/ 765-2010）A区域 | 2017-8-7、9 | 颗粒物(mg/m3) | 10.6 | 30 | 达标
[6 empty] | 二氧化硫(mg/m3) | 3 | 100 | 达标
[6 empty] | 氮氧化物(mg/m3) | 39 | 200 | 达标
[6 empty] | 铅其及化合物(mg/m3) | 0.264 | — | —
|  |  | 电解电铅锅收尘出口 | 《铅、锌工业污染物排放标准》（GB 25466-2010） |  | 颗粒物(mg/m3) | 3.6 | 80 | 达标
[6 empty] | 汞及其化合物(mg/m3) | 1.03×10-4 | 0.05 | 达标
[6 empty] | 铅其及化合物(mg/m3) | 0.15 | 8 | 达标
|  |  | 电解熔铅锅收尘排口 |  |  | 颗粒物(mg/m3) | 2.2 | 80 | 达标
[6 empty] | 汞及其化合物(mg/m3) | 5.0×10-5 | 0.05 | 达标
[6 empty] | 铅其及化合物(mg/m3) | 0.024 | 8 | 达标
|  |  | 精馏80米烟囱出口 |  |  | 二氧化硫(mg/m3) | 81 | 400 | 达标
[6 empty] | 汞及其化合物(mg/m3) | 2.65×10-4 | 0.05 | 达标
[6 empty] | 铅其及化合物(mg/m3) | 0.026 | 8 | 达标
[6 empty] | 颗粒物(mg/m3) | 10.5 | 80 | 达标
|  |  | 二系统烧结干燥窑出口 |  |  | 颗粒物(mg/m3) | 6.3 | 80 | 达标
[6 empty] | 汞及其化合物(mg/m3) | 1.31×10-4 | 0.05 | 达标
[6 empty] | 二氧化硫(mg/m3) | 5 | 400 | 达标
|  |  | 烧结鼠笼破碎 |  |  | 颗粒物(mg/m3) | 8.5 | 80 | 达标
[6 empty] | 汞及其化合物(mg/m3) | 2.40×10-4 | 0.05 | 达标
|  |  | 烧结配料 |  |  | 颗粒物(mg/m3) | 3.6 | 80 | 达标
[6 empty] | 汞及其化合物(mg/m3) | 0.000003L | 0.05 | 达标
|  |  | 二系统烧结机头出口 |  |  | 二氧化硫(mg/m3) | 11 | 400 | 达标
[6 empty] | 颗粒物(mg/m3) | 1.9 | 80 | 达标
[6 empty] | 汞及其化合物(mg/m3) | 5.2×10-5 | 0.05 | 达标
|  |  | 二系统烧结隔层 |  |  | 颗粒物(mg/m3) | 1.1 | 80 | 达标
[6 empty] | 汞及其化合物(mg/m3) | 0.000003L | 0.05 | 达标
|  |  | 烧结1#链板排气口 |  |  | 颗粒物(mg/m3) | 10.5 | 80 | 达标
[6 empty] | 汞及其化合物(mg/m3) | 4.35×10-3 | 0.05 | 达标
|  |  | 烧结固定条格筛排气口 |  |  | 颗粒物(mg/m3) | 5.3 | 80 | 达标
[6 empty] | 汞及其化合物(mg/m3) | 6.33×10-3 | 0.05 | 达标
|  |  | 熔炼备料净化设施后 |  |  | 颗粒物(mg/m3) | 2.9 | 80 | 达标
[6 empty] | 汞及其化合物(mg/m3) | 5.8×10-5 | 0.05 | 达标
[6 empty] | 铅其及化合物(mg/m3) | 0.169 | 8 | 达标
|  |  | 烧结冷却圆筒 |  |  | 汞及其化合物(mg/m3) | 1.23×10-3 | 0.05 | 达标
[6 empty] | 铅其及化合物(mg/m3) | 0.101 | 8 | 达标
[6 empty] | 颗粒物(mg/m3) | 2.5 | 80 | 达标
|  |  | 烧结四破 |  |  | 颗粒物(mg/m3) | 4.6 | 80 | 达标
[6 empty] | 汞及其化合物(mg/m3) | 2.17×10-4 | 0.05 | 达标
2 | 浈江区 | 深圳市中金岭南有色金属股份有限公司韶关冶炼厂 | 烧结17#、18#皮带 | 《铅、锌工业污染物排放标准》（GB 25466-2010） | 2017-8-7、9 | 颗粒物(mg/m3) | 3.7 | 80 | 达标
[6 empty] | 汞及其化合物(mg/m3) | 8.7×10-5 | 0.05 | 达标
|  |  | 二系统熔炼多点卸料 |  |  | 颗粒物(mg/m3) | 5.5 | 80 | 达标
[6 empty] | 汞及其化合物(mg/m3) | 0.000003L | 0.05 | 达标
[6 empty] | 铅其及化合物(mg/m3) | 0.143 | 8 | 达标
|  |  | 熔炼22#、23#皮带净化后 |  |  | 铅其及化合物(mg/m3) | 0.084 | 8 | 达标
[6 empty] | 颗粒物(mg/m3) | 2.7 | 80 | 达标
[6 empty] | 汞及其化合物(mg/m3) | 7.7×10-5 | 0.05 | 达标
|  |  | 硫酸120米烟囱 |  |  | 二氧化硫(mg/m3) | 88 | 400 | 达标
[6 empty] | 颗粒物(mg/m3) | 4 | 80 | 达标
[6 empty] | 硫酸雾(mg/m3) | 3.3 | 20 | 达标
|  |  | 熔炼24万、9.3米平台除尘器 |  |  | 颗粒物(mg/m3) | 3.7 | 80 | 达标
[6 empty] | 汞及其化合物(mg/m3) | 9.9×10-5 | 0.05 | 达标
[6 empty] | 铅其及化合物(mg/m3) | 0.087 | 8 | 达标
|  |  | 二系统熔炼水淬冲渣 |  |  | 铅其及化合物(mg/m3) | 0.042 | 8 | 达标
[6 empty] | 颗粒物(mg/m3) | 5 | 80 | 达标
[6 empty] | 汞及其化合物(mg/m3) | 5.1×10-5 | 0.05 | 达标
|  |  | 二系统烧结1#圆筒出口 |  |  | 颗粒物(mg/m3) | 1 | 80 | 达标
[6 empty] | 汞及其化合物(mg/m3) | 1.79×10-4 | 0.05 | 达标
3 | 仁化县 | 仁化县华粤煤矸石电力有限公司 | 1#机组 | 《火电厂大气污染物排放标准》（GB 13223-2011） | 2017-08-15 | 氮氧化物(mg/m3) | 94.3 | 200 | 达标
[6 empty] | 二氧化硫(mg/m3) | 79 | 200 | 达标
[6 empty] | 烟尘(mg/m3) | 9.5 | 30 | 达标
[6 empty] | 铅(mg/m3) | 1.01×10-3 | — | —
[6 empty] | 汞及其化合物(mg/m3) | 1.21×10-5 | 0.03 | 达标
[6 empty] | 烟气黑度（级） | 0.2 | 1 | 达标
|  |  | 2#机组 |  | 2017-08-15 | 氮氧化物(mg/m3) | 124 | 200 | 达标
[6 empty] | 二氧化硫(mg/m3) | 122 | 200 | 达标
[6 empty] | 烟尘(mg/m3) | 9.5 | 30 | 达标
[6 empty] | 铅(mg/m3) | 1.66×10-2 | — | —
[6 empty] | 汞及其化合物(mg/m3) | 4.6×10-6 | 0.03 | 达标
[6 empty] | 烟气黑度（级） | 0.1 | 1 | 达标
韶关市2017年国控企业污染源第三季度（废水重点）监督性监测结果（8月）
序号 | 行政区 | 企业名称 | 监测点名称 | 执行标准名称 | 监测日期 | 监测项目名称（单位） | 污染物浓度 | 标准限值 | 是否达标 | 超标倍数 | 未监测原因
1 | 曲江区 | 至卓飞高线路板（曲江）有限公司 | 污水排放口 | 第一类污染物执行《电镀水污染物排放标准》（DB44/1597-2015）表一相应排放限值，其他污染物执行表一相应排放限值的200%。 | 2016-08-16 | pH值（无量纲） | 8.02 | 6～9 | 达标
[6 empty] | 氨氮（mg/L） | 1.13 | 30 | 达标
[6 empty] | 化学需氧量（mg/L） | 36 | 160 | 达标
[6 empty] | 总氮（mg/L） | 16.6 | 40 | 达标
[6 empty] | 总磷（mg/L） | 0.11 | 2 | 达标
[6 empty] | 总氰化物（mg/L） | 0.004L | 0.6 | 达标
[6 empty] | 悬浮物（mg/L） | 6 | 100 | 达标
[6 empty] | 氟化物（mg/L） | 0.92 | 20 | 达标
[6 empty] | 石油类（mg/L） | 0.1 | 6 | 达标
[6 empty] | 总铁（mg/L） | 1.29 | 6 | 达标
[6 empty] | 总镉（mg/L） | 0.001L | 0.05 | 达标
[6 empty] | 总铅（mg/L） | 0.02L | 0.2 | 达标
[6 empty] | 总铜（mg/L） | 0.4 | 1 | 达标
[6 empty] | 总铝（mg/L） | 0.62 | 6 | 达标
[6 empty] | 总锌（mg/L） | 0.04L | 3 | 达标
[6 empty] | 总银（mg/L） | 4e-05 | 0.3 | 达标
[6 empty] | 总汞（mg/L） | 6e-05 | 0.01 | 达标
[6 empty] | 总铬（mg/L） | 0.01L | 1 | 达标
[6 empty] | 六价铬（mg/L） | 0.004L | 0.2 | 达标
[6 empty] | 总镍（mg/L） | 0.06 | 0.5 | 达标
[6 empty] | 流量（m3/h） | 352 | — | —
2 | 始兴县 | 韶关市始兴县联兴造纸实业有限公司 | 污水排放口 | 《制浆造纸工业水污染物排放标准》（GB3544-2008）表2 | 2017-08-03 | pH值（无量纲） | 7.6 | 6～9 | 达标
[6 empty] | 氨氮（mg/L） | 0.025L | 8 | 达标
[6 empty] | 化学需氧量（mg/L） | 27 | 90 | 达标
[6 empty] | 总氮（mg/L） | 0.3 | 12 | 达标
[6 empty] | 总磷（mg/L） | 0.02 | 0.8 | 达标
[6 empty] | 挥发酚（mg/L） | 0.01L | — | —
[6 empty] | 硫化物（mg/L） | 0.054 | — | —
[6 empty] | 色度（倍） | 2 | 50 | 达标
[6 empty] | 生化需氧量（mg/L） | 5.2 | 20 | 达标
[6 empty] | 悬浮物（mg/L） | 8 | 30 | 达标
[6 empty] | 流量（m3/h） | 92 | — | —
3 | 乳源瑶族自治县 | 乳源瑶族自治县东阳光化成箔有限公司 | 废水排放口 | 化学需氧量执行《电镀水污染物排放标准》（DB 44/1597-2015）表3，其他项目执行《水污染物排放限值》（DB44/26-2001）第二时段一级标准和《电镀水污染物排放标准》（DB 44/1597-2015）表1中较严的标准限值 | 2017-08-08 | pH值（无量纲） | 6.99 | 6～9 | 达标
[6 empty] | 六价铬（mg/L） | 0.019 | 0.2 | 达标
[6 empty] | 化学需氧量（mg/L） | 26 | 50 | 达标
[6 empty] | 总氮（mg/L） | 12.6 | 20 | 达标
[6 empty] | 总氰化物（mg/L） | 0.004L | 0.3 | 达标
[6 empty] | 总汞（mg/L） | 0.00001L | 0.01 | 达标
[6 empty] | 总砷（mg/L） | 0.0002L | 0.5 | 达标
[6 empty] | 总磷（mg/L） | 0.1 | 1 | 达标
[6 empty] | 总铁（mg/L） | 0.03 | 3 | 达标
[6 empty] | 总铅（mg/L） | 0.14 | 0.2 | 达标
[6 empty] | 总铜（mg/L） | 0.01L | 0.5 | 达标
[6 empty] | 总铝（mg/L） | 1.05 | 3 | 达标
[6 empty] | 总铬（mg/L） | 0.02 | 1 | 达标
[6 empty] | 总银（mg/L） | 0.00012 | 0.3 | 达标
[6 empty] | 总锌（mg/L） | 0.04L | 1.5 | 达标
[6 empty] | 总锰（mg/L） | 0.02 | 2 | 达标
[6 empty] | 总镉（mg/L） | 0.008 | 0.05 | 达标
[6 empty] | 总镍（mg/L） | 0.1 | 0.5 | 达标
[6 empty] | 悬浮物（mg/L） | 6 | 50 | 达标
[6 empty] | 挥发酚（mg/L） | 0.01L | 0.3 | 达标
[6 empty] | 氟化物（mg/L） | 0.1 | 10 | 达标
[6 empty] | 氨氮（mg/L） | 0.621 | 10 | 达标
[6 empty] | 石油类（mg/L） | 0.1 | 3 | 达标
[6 empty] | 硫化物（mg/L） | 0.022 | 0.5 | 达标
[6 empty] | 流量（m3/h） | 505.1 | — | —
4 | 曲江区 | 宝钢集团韶关钢铁集团有限公司 | 污水排放口 | 《钢铁工业水污染物排放标准》(GB 13456-2012)表2“钢铁联合企业”标准 | 2017-08-16 | pH值（无量纲） | 7.92 | 6～9 | 达标
[6 empty] | 氨氮（mg/L） | 1.06 | 5 | 达标
[6 empty] | 总氮（mg/L） | 5.72 | 15 | 达标
[6 empty] | 化学需氧量（mg/L） | 9 | 50 | 达标
[6 empty] | 挥发酚（mg/L） | 0.01L | 0.5 | 达标
[6 empty] | 六价铬（mg/L） | 0.004L | 0.5 | 达标
[6 empty] | 总氰化物（mg/L） | 0.03 | 0.5 | 达标
[6 empty] | 石油类（mg/L） | 0.1L | 3 | 达标
[6 empty] | 悬浮物（mg/L） | 7 | 30 | 达标
[6 empty] | 阴离子表面活性剂(mg/L) | 0.1 | — | —
[6 empty] | 总镉（mg/L） | 0.001L | 0.1 | 达标
[6 empty] | 总铅（mg/L） | 0.03 | 1 | 达标
[6 empty] | 总砷（mg/L） | 0.0054 | 0.5 | 达标
[6 empty] | 总锌（mg/L） | 0.06 | 2 | 达标
[6 empty] | 硫化物（mg/L） | 0.025 | — | —
[6 empty] | 氟化物（mg/L） | 5.77 | 10 | 达标
[6 empty] | 总磷（mg/L） | 0.19 | 0.5 | 达标
[6 empty] | 总铁（mg/L） | 0.24 | 10 | 达标
[6 empty] | 总铜（mg/L） | 0.01L | 0.5 | 达标
[6 empty] | 总镍（mg/L） | 0.03 | 1 | 达标
[6 empty] | 总铬（mg/L） | 0.01L | 1.5 | 达标
[6 empty] | 总汞（mg/L） | 0.00012 | 0.05 | 达标
[6 empty] | 铊（mg/L） | 0.00025 | — | —
[6 empty] | 总锰（mg/L） | 0.1 | — | —
[6 empty] | 流量（m3/h） | 3953 | — | —
韶关市2017年第三季度国控企业污染源（危废废物）监督性监测结果（8月）
序号 | 行政区 | 企业名称 | 监测点名称 | 执行标准名称 | 监测日期 | 监测项目名称（单位） | 污染物浓度 | 标准限值 | 是否达标 | 超标倍数 | 未监测原因
1 | 仁化县 | 深圳市中金岭南有色金属股份有限公司丹霞冶炼厂 | 上风向 | 汞、铅执行《铅锌工业污染物排放标准》（GB 25466-2010）表6，铬酸雾、砷、镉执行《广东省大气污染物排放限值》（DB44/27-2001）第二时段 | 2017-08-14 | 铬酸雾(mg/m3) | 0.00003L | 0.006 | 达标
[6 empty] | 汞(mg/m3) | 0.0000066L | 0.0003 | 达标
[6 empty] | 砷(mg/m3) | 8.5e-06 | 0.01 | 达标
[6 empty] | 铅(mg/m3) | 9e-05 | 0.006 | 达标
[6 empty] | 镉(mg/m3) | 4e-05 | 0.04 | 达标
[6 empty] | 锌(mg/m3) | 0.00195 | — | —
|  |  | 下风向1# |  | 2017-08-14 | 铬酸雾(mg/m3) | 0.00003L | 0.006 | 达标
[6 empty] | 汞(mg/m3) | 8.85e-05 | 0.0003 | 达标
[6 empty] | 砷(mg/m3) | 9.6e-05 | 0.01 | 达标
[6 empty] | 铅(mg/m3) | 0.00028 | 0.006 | 达标
[6 empty] | 镉(mg/m3) | 6e-05 | 0.04 | 达标
[6 empty] | 锌(mg/m3) | 0.00627 | — | —
|  |  | 下风向2# |  | 2017-08-14 | 铬酸雾(mg/m3) | 0.00003L | 0.006 | 达标
[6 empty] | 汞(mg/m3) | 1.86e-05 | 0.0003 | 达标
[6 empty] | 砷(mg/m3) | 2.18e-05 | 0.01 | 达标
[6 empty] | 铅(mg/m3) | 0.00042 | 0.006 | 达标
[6 empty] | 镉(mg/m3) | 0.0001 | 0.04 | 达标
[6 empty] | 锌(mg/m3) | 0.0079 | — | —
|  |  | 下风向3# |  | 2017-08-14 | 铬酸雾(mg/m3) | 0.00003L | 0.006 | 达标
[6 empty] | 汞(mg/m3) | 9.4e-06 | 0.0003 | 达标
[6 empty] | 砷(mg/m3) | 1.49e-05 | 0.01 | 达标
[6 empty] | 铅(mg/m3) | 0.0004 | 0.006 | 达标
[6 empty] | 镉(mg/m3) | 0.0001 | 0.04 | 达标
[6 empty] | 锌(mg/m3) | 0.00547 | — | —
|  |  | 熔铸车间微孔陶瓷过滤器出口 | 《广东省大气污染物排放限值》（DB44/27-2001）第二时段 | 2017-08-14 | 铬酸雾(mg/m3) | 0.0425 | 0.05 | 达标
[6 empty] | 汞(mg/m3) | 6e-05 | 0.01 | 达标
[6 empty] | 砷(mg/m3) | 0.00892 | 1.5 | 达标
[6 empty] | 铅(mg/m3) | 0.0013 | 0.7 | 达标
[6 empty] | 镉(mg/m3) | 0.00012 | 0.85 | 达标
[6 empty] | 锌(mg/m3) | 0.0324 | — | —
|  |  | 中和搅拌槽除尘器出口 |  | 2017-08-14 | 铬酸雾(mg/m3) | 0.047 | 0.05 | 达标
[6 empty] | 汞(mg/m3) | 8e-05 | 0.01 | 达标
[6 empty] | 砷(mg/m3) | 0.0162 | 1.5 | 达标
[6 empty] | 铅(mg/m3) | 0.0062 | 0.7 | 达标
[6 empty] | 镉(mg/m3) | 0.00046 | 0.85 | 达标
[6 empty] | 锌(mg/m3) | 0.00025L | — | —
1 | 仁化县 | 深圳市中金岭南有色金属股份有限公司丹霞冶炼厂 | 回转窑排放口 | 汞、铅执行《铅锌工业污染物排放标准》（GB 25466-2010）表5，铬酸雾、砷、镉执行《广东省大气污染物排放限值》（DB44/27-2001）第二时段 | 2017-08-14 | 铬酸雾(mg/m3) | 0.042 | 0.05 | 达标
[6 empty] | 汞(mg/m3) | 0.00585 | 0.05 | 达标
[6 empty] | 砷(mg/m3) | 0.0164 | 1.5 | 达标
[6 empty] | 铅(mg/m3) | 0.0328 | 8 | 达标
[6 empty] | 镉(mg/m3) | 0.00415 | 0.85 | 达标
[6 empty] | 锌(mg/m3) | 0.134 | — | —
|  |  | 废水排放口 | 《铅锌工业污染物排放标准》（GB 25466-2010）表2 | 2017-08-01 | pH值（无量纲） | 7.28 | 6～9 | 达标
[6 empty] | 总汞（mg/L） | 0.00021 | 0.03 | 达标
[6 empty] | 总镉（mg/L） | 0.014 | 0.05 | 达标
[6 empty] | 总铅（mg/L） | 0.106 | 0.5 | 达标
[6 empty] | 总砷（mg/L） | 0.0006 | 0.3 | 达标
[6 empty] | 总锌（mg/L） | 0.084 | 1.5 | 达标
|  |  |  | 《水污染物排放限值》（DB44/26-2001）表1 |  | 六价铬（mg/L） | 0.004L | 0.5 | 达标
2 | 曲江区 | 至卓飞高线路板（曲江）有限公司 | 污水排放口 | 第一类污染物执行《电镀水污染物排放标准》（DB44/1597-2015）表一相应排放限值，其他污染物执行表一相应排放限值的200%。 | 2016-08-16 | pH值（无量纲） | 8.02 | 6～9 | 达标
[6 empty] | 氨氮（mg/L） | 1.13 | 30 | 达标
[6 empty] | 化学需氧量（mg/L） | 36 | 160 | 达标
[6 empty] | 总氮（mg/L） | 16.6 | 40 | 达标
[6 empty] | 总磷（mg/L） | 0.11 | 2 | 达标
[6 empty] | 总氰化物（mg/L） | 0.004L | 0.6 | 达标
[6 empty] | 悬浮物（mg/L） | 6 | 100 | 达标
[6 empty] | 氟化物（mg/L） | 0.92 | 20 | 达标
[6 empty] | 石油类（mg/L） | 0.1 | 6 | 达标
[6 empty] | 总铁（mg/L） | 1.29 | 6 | 达标
[6 empty] | 总镉（mg/L） | 0.001L | 0.05 | 达标
[6 empty] | 总铅（mg/L） | 0.02L | 0.2 | 达标
[6 empty] | 总铜（mg/L） | 0.4 | 1 | 达标
[6 empty] | 总铝（mg/L） | 0.62 | 6 | 达标
[6 empty] | 总锌（mg/L） | 0.04L | 3 | 达标
[6 empty] | 总银（mg/L） | 4e-05 | 0.3 | 达标
[6 empty] | 总汞（mg/L） | 6e-05 | 0.01 | 达标
[6 empty] | 总铬（mg/L） | 0.01L | 1 | 达标
[6 empty] | 六价铬（mg/L） | 0.004L | 0.2 | 达标
[6 empty] | 总镍（mg/L） | 0.06 | 0.5 | 达标
[6 empty] | 流量（m3/h） | 352 | — | —
3 | 曲江区 | 宝钢集团广东韶关钢铁有限公司 | 焙烧厂1#石灰窑除尘出口 | 《炼钢工业大气污染物排放标准》（GB 28664-2012） | [6 empty] | 调度停产
焙烧厂2#石灰窑除尘出口
焙烧厂3#石灰窑除尘出口
焙烧厂4#石灰窑除尘出口
焙烧厂5#石灰窑除尘出口
|  |  | 焙烧厂6#石灰窑除尘出口 |  | 2017-08-17 | 颗粒物(mg/m3) | 11.7 | 30 | 达标
|  |  | 焙烧厂7#石灰窑除尘出口 |  |  | 颗粒物(mg/m3) | 11.5 | 30 | 达标
|  |  | 焙烧厂8#石灰窑除尘出口 |  |  | 颗粒物(mg/m3) | 12.7 | 30 | 达标
|  |  | 焙烧厂9#石灰窑除尘出口 |  |  | 颗粒物(mg/m3) | 14.6 | 30 | 达标
|  |  | 焙烧厂10#石灰窑除尘出口 |  | 2017-08-18 | 颗粒物(mg/m3) | 9.8 | 30 | 达标
|  |  | 焙烧厂11#石灰窑除尘出口 |  |  | 颗粒物(mg/m3) | 10.1 | 30 | 达标
|  |  | 焙烧厂12#石灰窑除尘出口 |  |  | 颗粒物(mg/m3) | 18.8 | 30 | 达标
|  |  | 焙烧厂13#石灰窑除尘出口 | [7 empty] | 调度停产
|  |  | 焙烧厂14#石灰窑除尘出口 |  | 2017-08-18 | 颗粒物(mg/m3) | 13.2 | 30 | 达标
|  |  | 焙烧厂15#石灰窑除尘出口 |  |  | 颗粒物(mg/m3) | 20.2 | 30 | 达标
|  |  | 焙烧厂16#石灰窑除尘出口 |  |  | 颗粒物(mg/m3) | 19.8 | 30 | 达标
|  |  | 焙烧厂17#石灰窑除尘出口 |  |  | 颗粒物(mg/m3) | 18.6 | 30 | 达标
|  |  | 炼钢厂二次除尘 |  | 2017-08-17 | 颗粒物(mg/m3) | 14.7 | 20 | 达标
|  |  | 炼钢厂精炼炉 |  | 2017-08-18 | 颗粒物(mg/m3) | 4.4 | 20 | 达标
|  |  | 炼钢厂混铁炉出口 | [7 empty] | 调度停产
3 | 曲江区 | 宝钢集团广东韶关钢铁有限公司 | 4#烧结机头 | 《钢铁烧结、球团工业大气污染物排放标准》（GB 28662-2012） | [6 empty] | 调度停产
4#烧结机尾出口
4#整粒出口
|  |  | 5#烧结机头脱硫塔出口 |  | 2017-08-17 | 颗粒物(mg/m3) | 11.2 | 50 | 达标
[6 empty] | 二氧化硫(mg/m3) | 92 | 200 | 达标
[6 empty] | 氮氧化物 | 125 | 300 | 达标
|  |  | 5#烧结机头低硫烟道 |  |  | 颗粒物(mg/m3) | 27.4 | 50 | 达标
[6 empty] | 二氧化硫(mg/m3) | 55 | 200 | 达标
[6 empty] | 氮氧化物 | 186 | 300 | 达标
|  |  | 5#烧结机尾出口 |  |  | 颗粒物(mg/m3) | 26.7 | 30 | 达标
|  |  | 5#整粒出口 |  |  | 颗粒物(mg/m3) | 19.1 | 30 | 达标
|  |  | 6#烧结机头低硫烟道 |  |  | 颗粒物(mg/m3) | 12.3 | 50 | 达标
[6 empty] | 二氧化硫(mg/m3) | 138 | 200 | 达标
[6 empty] | 氮氧化物(mg/m3) | 238 | 300 | 达标
|  |  | 6#烧结机头脱硫塔出口 |  |  | 颗粒物(mg/m3) | 24.2 | 50 | 达标
[6 empty] | 二氧化硫(mg/m3) | 130 | 200 | 达标
[6 empty] | 氮氧化物(mg/m3) | 278 | 300 | 达标
|  |  | 6#烧结机尾出口 |  |  | 颗粒物(mg/m3) | 28.6 | 30 | 达标
|  |  | 炼铁分厂8#高炉4#喷煤除尘出口 | 《炼铁工业大气污染物排放标准》（GB28663-2012） | 2017-08-18 | 颗粒物(mg/m3) | 3.3 | 20 | 达标
|  |  | 炼铁分厂7#高炉3#喷煤除尘出口 |  |  | 颗粒物(mg/m3) | 14.9 | 20 | 达标
|  |  | 一热电1#除尘器出口 | 《锅炉大气污染物排放标准》（DB44/ 765-2010） | 2017-08-17 | 氮氧化物(mg/m3) | 140 | 200 | 达标
[6 empty] | 二氧化硫(mg/m3) | 57 | 100 | 达标
[6 empty] | 颗粒物(mg/m3) | 3.1 | 30 | 达标
|  |  | 一热电2#除尘器出口 |  |  | 氮氧化物(mg/m3) | 123 | 200 | 达标
[6 empty] | 二氧化硫(mg/m3) | 69 | 100 | 达标
[6 empty] | 颗粒物(mg/m3) | 6.6 | 30 | 达标
|  |  | 二热电站3-5#总排 |  | 2017-08-18 | 氮氧化物(mg/m3) | 28 | 200 | 达标
[6 empty] | 二氧化硫(mg/m3) | 34 | 100 | 达标
[6 empty] | 颗粒物(mg/m3) | 11.6 | 30 | 达标
3 | 曲江区 | 宝钢集团韶关钢铁集团有限公司 | 污水排放口 | 《钢铁工业水污染物排放标准》(GB 13456-2012)表2“钢铁联合企业”标准 | 2017-08-16 | pH值（无量纲） | 7.92 | 6～9 | 达标
[6 empty] | 氨氮（mg/L） | 1.06 | 5 | 达标
[6 empty] | 总氮（mg/L） | 5.72 | 15 | 达标
[6 empty] | 化学需氧量（mg/L） | 9 | 50 | 达标
[6 empty] | 挥发酚（mg/L） | 0.01L | 0.5 | 达标
[6 empty] | 六价铬（mg/L） | 0.004L | 0.5 | 达标
[6 empty] | 总氰化物（mg/L） | 0.03 | 0.5 | 达标
[6 empty] | 石油类（mg/L） | 0.1L | 3 | 达标
[6 empty] | 悬浮物（mg/L） | 7 | 30 | 达标
[6 empty] | 阴离子表面活性剂(mg/L) | 0.1 | — | —
[6 empty] | 总镉（mg/L） | 0.001L | 0.1 | 达标
[6 empty] | 总铅（mg/L） | 0.03 | 1 | 达标
[6 empty] | 总砷（mg/L） | 0.0054 | 0.5 | 达标
[6 empty] | 总锌（mg/L） | 0.06 | 2 | 达标
[6 empty] | 硫化物（mg/L） | 0.025 | — | —
[6 empty] | 氟化物（mg/L） | 5.77 | 10 | 达标
[6 empty] | 总磷（mg/L） | 0.19 | 0.5 | 达标
[6 empty] | 总铁（mg/L） | 0.24 | 10 | 达标
[6 empty] | 总铜（mg/L） | 0.01L | 0.5 | 达标
[6 empty] | 总镍（mg/L） | 0.03 | 1 | 达标
[6 empty] | 总铬（mg/L） | 0.01L | 1.5 | 达标
[6 empty] | 总汞（mg/L） | 0.00012 | 0.05 | 达标
[6 empty] | 铊（mg/L） | 0.00025 | — | —
[6 empty] | 总锰（mg/L） | 0.1 | — | —
[6 empty] | 流量（m3/h） | 3953 | — | —
4 | 浈江区 | 深圳市中金岭南有色金属股份有限公司韶关冶炼厂 | 热电2#、3#锅炉 | 《锅炉大气污染物排放标准》（DB44/ 765-2010）A区域 | 2017-8-7、9 | 颗粒物(mg/m3) | 10.6 | 30 | 达标
[6 empty] | 二氧化硫(mg/m3) | 3 | 100 | 达标
[6 empty] | 氮氧化物(mg/m3) | 39 | 200 | 达标
[6 empty] | 铅其及化合物(mg/m3) | 0.264 | — | —
|  |  | 电解电铅锅收尘出口 | 《铅、锌工业污染物排放标准》（GB 25466-2010） |  | 颗粒物(mg/m3) | 3.6 | 80 | 达标
[6 empty] | 汞及其化合物(mg/m3) | 1.03×10-4 | 0.05 | 达标
[6 empty] | 铅其及化合物(mg/m3) | 0.15 | 8 | 达标
|  |  | 电解熔铅锅收尘排口 |  |  | 颗粒物(mg/m3) | 2.2 | 80 | 达标
[6 empty] | 汞及其化合物(mg/m3) | 5.0×10-5 | 0.05 | 达标
[6 empty] | 铅其及化合物(mg/m3) | 0.024 | 8 | 达标
|  |  | 精馏80米烟囱出口 |  |  | 二氧化硫(mg/m3) | 81 | 400 | 达标
[6 empty] | 汞及其化合物(mg/m3) | 2.65×10-4 | 0.05 | 达标
[6 empty] | 铅其及化合物(mg/m3) | 0.026 | 8 | 达标
[6 empty] | 颗粒物(mg/m3) | 10.5 | 80 | 达标
|  |  | 二系统烧结干燥窑出口 |  |  | 颗粒物(mg/m3) | 6.3 | 80 | 达标
[6 empty] | 汞及其化合物(mg/m3) | 1.31×10-4 | 0.05 | 达标
[6 empty] | 二氧化硫(mg/m3) | 5 | 400 | 达标
|  |  | 烧结鼠笼破碎 |  |  | 颗粒物(mg/m3) | 8.5 | 80 | 达标
[6 empty] | 汞及其化合物(mg/m3) | 2.40×10-4 | 0.05 | 达标
|  |  | 烧结配料 |  |  | 颗粒物(mg/m3) | 3.6 | 80 | 达标
[6 empty] | 汞及其化合物(mg/m3) | 0.000003L | 0.05 | 达标
|  |  | 二系统烧结机头出口 |  |  | 二氧化硫(mg/m3) | 11 | 400 | 达标
[6 empty] | 颗粒物(mg/m3) | 1.9 | 80 | 达标
[6 empty] | 汞及其化合物(mg/m3) | 5.2×10-5 | 0.05 | 达标
|  |  | 二系统烧结隔层 |  |  | 颗粒物(mg/m3) | 1.1 | 80 | 达标
[6 empty] | 汞及其化合物(mg/m3) | 0.000003L | 0.05 | 达标
|  |  | 烧结1#链板排气口 |  |  | 颗粒物(mg/m3) | 10.5 | 80 | 达标
[6 empty] | 汞及其化合物(mg/m3) | 4.35×10-3 | 0.05 | 达标
|  |  | 烧结固定条格筛排气口 |  |  | 颗粒物(mg/m3) | 5.3 | 80 | 达标
[6 empty] | 汞及其化合物(mg/m3) | 6.33×10-3 | 0.05 | 达标
|  |  | 熔炼备料净化设施后 |  |  | 颗粒物(mg/m3) | 2.9 | 80 | 达标
[6 empty] | 汞及其化合物(mg/m3) | 5.8×10-5 | 0.05 | 达标
[6 empty] | 铅其及化合物(mg/m3) | 0.169 | 8 | 达标
|  |  | 烧结冷却圆筒 |  |  | 汞及其化合物(mg/m3) | 1.23×10-3 | 0.05 | 达标
[6 empty] | 铅其及化合物(mg/m3) | 0.101 | 8 | 达标
[6 empty] | 颗粒物(mg/m3) | 2.5 | 80 | 达标
|  |  | 烧结四破 |  |  | 颗粒物(mg/m3) | 4.6 | 80 | 达标
[6 empty] | 汞及其化合物(mg/m3) | 2.17×10-4 | 0.05 | 达标
4 | 浈江区 | 深圳市中金岭南有色金属股份有限公司韶关冶炼厂 | 烧结17#、18#皮带 | 《铅、锌工业污染物排放标准》（GB 25466-2010） | 2017-8-7、9 | 颗粒物(mg/m3) | 3.7 | 80 | 达标
[6 empty] | 汞及其化合物(mg/m3) | 8.7×10-5 | 0.05 | 达标
|  |  | 二系统熔炼多点卸料 |  |  | 颗粒物(mg/m3) | 5.5 | 80 | 达标
[6 empty] | 汞及其化合物(mg/m3) | 0.000003L | 0.05 | 达标
[6 empty] | 铅其及化合物(mg/m3) | 0.143 | 8 | 达标
|  |  | 熔炼22#、23#皮带净化后 |  |  | 铅其及化合物(mg/m3) | 0.084 | 8 | 达标
[6 empty] | 颗粒物(mg/m3) | 2.7 | 80 | 达标
[6 empty] | 汞及其化合物(mg/m3) | 7.7×10-5 | 0.05 | 达标
|  |  | 硫酸120米烟囱 |  |  | 二氧化硫(mg/m3) | 88 | 400 | 达标
[6 empty] | 颗粒物(mg/m3) | 4 | 80 | 达标
[6 empty] | 硫酸雾(mg/m3) | 3.3 | 20 | 达标
|  |  | 熔炼24万、9.3米平台除尘器 |  |  | 颗粒物(mg/m3) | 3.7 | 80 | 达标
[6 empty] | 汞及其化合物(mg/m3) | 9.9×10-5 | 0.05 | 达标
[6 empty] | 铅其及化合物(mg/m3) | 0.087 | 8 | 达标
|  |  | 二系统熔炼水淬冲渣 |  |  | 铅其及化合物(mg/m3) | 0.042 | 8 | 达标
[6 empty] | 颗粒物(mg/m3) | 5 | 80 | 达标
[6 empty] | 汞及其化合物(mg/m3) | 5.1×10-5 | 0.05 | 达标
|  |  | 二系统烧结1#圆筒出口 |  |  | 颗粒物(mg/m3) | 1 | 80 | 达标
[6 empty] | 汞及其化合物(mg/m3) | 1.79×10-4 | 0.05 | 达标