## Sheet1
韶关市2017年国控企业污染源（污水处理厂）监督性监测结果（10月）
序号 | 行政区 | 企业名称 | 监测点名称 | 执行标准名称 | 监测日期 | 监测项目名称（单位） | 污染物浓度 | 标准限值 | 是否达标 | 超标倍数 | 未监测原因
1 | 浈江区 | 韶关市第一污水处理厂 | 污水排放口 | 《水污染物排放限值》（DB 44/26-2001）第二时段一级标准 | 2017-10-17 | 化学需氧量(mg/L) | 14 | 40 | 达标
|  |  |  | 《城镇污水处理厂污染物排放标准》（GB18918-2002）一级B标准 |  | pH(无量纲) | 7.22 | 6～9 | 达标
[6 empty] | 生化需氧量(mg/L) | 4.1 | 20 | 达标
[6 empty] | 总磷(mg/L) | 0.52 | 1.5 | 达标
[6 empty] | 色度（倍） | 4 | 30 | 达标
[6 empty] | 总汞(mg/L) | 0.00004L | 0.001 | 达标
[6 empty] | 总镉(mg/L) | 5e-05 | 0.01 | 达标
[6 empty] | 总铬(mg/L) | 0.00812 | 0.1 | 达标
[6 empty] | 六价铬(mg/L) | 0.004L | 0.05 | 达标
[6 empty] | 总砷(mg/L) | 0.01 | 0.1 | 达标
[6 empty] | 总铅(mg/L) | 0.00341 | 0.1 | 达标
[6 empty] | 悬浮物(mg/L) | 8 | 20 | 达标
[6 empty] | 阴离子表面活性剂(mg/L) | 0.08 | 1 | 达标
[6 empty] | 粪大肠菌群数（个/L） | 80 | 10000 | 达标
[6 empty] | 氨氮(mg/L) | 5.75 | 8 | 达标
[6 empty] | 总氮(mg/L) | 9.32 | 20 | 达标
[6 empty] | 石油类(mg/L) | 0.3 | 3 | 达标
[6 empty] | 动植物油(mg/L) | 0.1L | 3 | 达标
[6 empty] | 流量（m3/h） | 744 | — | —
[6 empty] | 水温(℃) | 23.7 | — | —
[6 empty] | 烷基汞（甲基汞、乙基汞）(mg/L) | 未检出 | 不得检出 | 达标
2 | 曲江区 | 韶关市曲江区鑫田污水处理有限公司 | 污水排放口 | 《城镇污水处理厂污染物排放标准》（GB18918-2002）一级B标准 | 2017-10-18 | pH(无量纲) | 6.63 | 6～9 | 达标
[6 empty] | 生化需氧量(mg/L) | 2L | 20 | 达标
[6 empty] | 总磷(mg/L) | 0.93 | 1 | 达标
[6 empty] | 化学需氧量(mg/L) | 8.4 | 60 | 达标
[6 empty] | 色度（倍） | 4 | 30 | 达标
[6 empty] | 总汞(mg/L) | 0.00004L | 0.001 | 达标
[6 empty] | 总镉(mg/L) | 0.001L | 0.01 | 达标
[6 empty] | 总铬(mg/L) | 0.03L | 0.1 | 达标
[6 empty] | 六价铬(mg/L) | 0.004L | 0.05 | 达标
[6 empty] | 总砷(mg/L) | 0.007L | 0.1 | 达标
[6 empty] | 总铅(mg/L) | 0.001L | 0.1 | 达标
[6 empty] | 悬浮物(mg/L) | 4L | 20 | 达标
[6 empty] | 阴离子表面活性剂(mg/L) | 0.05L | 1 | 达标
[6 empty] | 粪大肠菌群数（个/L） | <20 | 10000 | 达标
[6 empty] | 氨氮(mg/L) | 0.06 | 8 | 达标
[6 empty] | 总氮(mg/L) | 5.24 | 20 | 达标
[6 empty] | 石油类(mg/L) | 0.4L | 3 | 达标
[6 empty] | 动植物油(mg/L) | 0.4L | 3 | 达标
[6 empty] | 水温(℃) | 23 | — | —
[6 empty] | 烷基汞（甲基汞、乙基汞）(mg/L) | 未检出 | 不得检出 | 达标
3 | 始兴县 | 始兴县污水处理厂 | 污水排放口 | 《城镇污水处理厂污染物排放标准》（GB18918-2002）一级B标准 | 2017-10-10 | pH(无量纲) | 7.45 | 6～9 | 达标
[6 empty] | 生化需氧量(mg/L) | 5.5 | 20 | 达标
[6 empty] | 总磷(mg/L) | 0.56 | 1 | 达标
[6 empty] | 化学需氧量(mg/L) | 8 | 60 | 达标
[6 empty] | 色度（倍） | 4 | 30 | 达标
[6 empty] | 总汞(mg/L) | 0.00004L | 0.001 | 达标
[6 empty] | 总镉(mg/L) | 0.00014 | 0.01 | 达标
[6 empty] | 总铬(mg/L) | 0.00976 | 0.1 | 达标
[6 empty] | 六价铬(mg/L) | 0.004L | 0.05 | 达标
[6 empty] | 总砷(mg/L) | 0.0113 | 0.1 | 达标
[6 empty] | 总铅(mg/L) | 0.00432 | 0.1 | 达标
[6 empty] | 悬浮物(mg/L) | 4L | 20 | 达标
[6 empty] | 阴离子表面活性剂(mg/L) | 0.05L | 1 | 达标
[6 empty] | 粪大肠菌群数（个/L） | 80 | 10000 | 达标
[6 empty] | 氨氮(mg/L) | 2.18 | 8 | 达标
[6 empty] | 总氮(mg/L) | 6.74 | 20 | 达标
[6 empty] | 石油类(mg/L) | 0.2 | 3 | 达标
[6 empty] | 动植物油(mg/L) | 0.1L | 3 | 达标
[6 empty] | 流量（m3/h） | 540 | — | —
[6 empty] | 烷基汞（甲基汞、乙基汞）(mg/L) | 未检出 | 不得检出 | 达标
[6 empty] | 水温(℃) | 29.3 | — | —
4 | 曲江区 | 韶关市雅鲁环保实业有限公司曲江分公司 | 污水排放口 | 《城镇污水处理厂污染物排放标准》（GB18918-2002）一级B标准和《水污染排放限值》（DB 44/26-2001）较严值 | 2017-10-10 | pH(无量纲) | 7.1 | 6～9 | 达标
[6 empty] | 生化需氧量(mg/L) | 6.4 | 20 | 达标
[6 empty] | 总磷(mg/L) | 0.31 | 0.5 | 达标
[6 empty] | 化学需氧量(mg/L) | 12 | 40 | 达标
[6 empty] | 色度（倍） | 2 | 30 | 达标
[6 empty] | 总汞(mg/L) | 0.00004L | 0.001 | 达标
[6 empty] | 总镉(mg/L) | 0.00011 | 0.01 | 达标
[6 empty] | 总铬(mg/L) | 0.0104 | 0.1 | 达标
[6 empty] | 六价铬(mg/L) | 0.004L | 0.05 | 达标
[6 empty] | 总砷(mg/L) | 0.0012 | 0.1 | 达标
[6 empty] | 总铅(mg/L) | 0.00462 | 0.1 | 达标
[6 empty] | 悬浮物(mg/L) | 4L | 20 | 达标
[6 empty] | 阴离子表面活性剂(mg/L) | 0.05L | 1 | 达标
[6 empty] | 粪大肠菌群数（个/L） | 490 | 10000 | 达标
[6 empty] | 氨氮(mg/L) | 0.146 | 8 | 达标
[6 empty] | 总氮(mg/L) | 2.46 | 20 | 达标
[6 empty] | 石油类(mg/L) | 0.1 | 3 | 达标
[6 empty] | 动植物油(mg/L) | 0.1L | 3 | 达标
[6 empty] | 烷基汞（甲基汞、乙基汞）(mg/L) | 未检出 | 不得检出 | 达标
[6 empty] | 流量（m3/h） | 1299 | — | —
[6 empty] | 水温(℃) | 29 | — | —
韶关市2017年国控企业污染源（废水重点）监督性监测结果（10月）
序号 | 行政区 | 企业名称 | 监测点名称 | 执行标准名称 | 监测日期 | 监测项目名称（单位） | 污染物浓度 | 标准限值 | 是否达标 | 超标倍数 | 未监测原因
1 | 曲江区 | 至卓飞高线路板（曲江）有限公司 | 污水排放口 | 第一类污染物执行《电镀水污染物排放标准》（DB44/1597-2015）表一相应排放限值，其他污染物执行表一相应排放限值的200%。 | 2017-10-18 | pH值（无量纲） | 7.54 | 6～9 | 达标
[6 empty] | 氨氮（mg/L） | 3.05 | 30 | 达标
[6 empty] | 化学需氧量（mg/L） | 36 | 160 | 达标
[6 empty] | 总氮（mg/L） | 13.11 | 40 | 达标
[6 empty] | 总磷（mg/L） | 0.07 | 2 | 达标
[6 empty] | 总氰化物（mg/L） | 0.004L | 0.6 | 达标
[6 empty] | 悬浮物（mg/L） | 4L | 100 | 达标
[6 empty] | 氟化物（mg/L） | 0.05 | 20 | 达标
[6 empty] | 石油类（mg/L） | 0.04L | 6 | 达标
[6 empty] | 总铁（mg/L） | 0.51 | 6 | 达标
[6 empty] | 总镉（mg/L） | 0.05L | 0.05 | 达标
[6 empty] | 总铅（mg/L） | 0.2L | 0.2 | 达标
[6 empty] | 总铜（mg/L） | 0.23 | 1 | 达标
[6 empty] | 总锌（mg/L） | 0.05L | 3 | 达标
[6 empty] | 总汞（mg/L） | 0.00004L | 0.01 | 达标
[6 empty] | 总铬（mg/L） | 0.03L | 1 | 达标
[6 empty] | 六价铬（mg/L） | 0.004L | 0.2 | 达标
[6 empty] | 总镍（mg/L） | 0.01L | 0.5 | 达标
[6 empty] | 总银（mg/L） | 0.03L | 0.3 | 达标
[6 empty] | 总铝（mg/L） | 0.1L | 3 | 达标
2 | 乳源瑶族自治县 | 乳源瑶族自治县东阳光化成箔有限公司 | 废水排放口 | 化学需氧量执行《电镀水污染物排放标准》（DB 44/1597-2015）表3，其他项目执行《水污染物排放限值》（DB44/26-2001）第二时段一级标准和《电镀水污染物排放标准》（DB 44/1597-2015）表1中较严的标准限值 | 2017-10-11 | pH值（无量纲） | 7.2 | 6～9 | 达标
[6 empty] | 六价铬（mg/L） | 0.004L | 0.2 | 达标
[6 empty] | 化学需氧量（mg/L） | 20 | 50 | 达标
[6 empty] | 总氮（mg/L） | 12.9 | 20 | 达标
[6 empty] | 总氰化物（mg/L） | 0.004L | 0.3 | 达标
[6 empty] | 总汞（mg/L） | 0.00004L | 0.01 | 达标
[6 empty] | 总砷（mg/L） | 0.001 | 0.5 | 达标
[6 empty] | 总磷（mg/L） | 0.5 | 1 | 达标
[6 empty] | 总铁（mg/L） | 0.0626 | 3 | 达标
[6 empty] | 总铅（mg/L） | 0.00371 | 0.2 | 达标
[6 empty] | 总铜（mg/L） | 0.00284 | 0.5 | 达标
[6 empty] | 总铝（mg/L） | 2.38 | 3 | 达标
[6 empty] | 总铬（mg/L） | 0.0268 | 1 | 达标
[6 empty] | 总银（mg/L） | 0.00014 | 0.3 | 达标
[6 empty] | 总锌（mg/L） | 0.0329 | 1.5 | 达标
[6 empty] | 总锰（mg/L） | 0.0129 | 2 | 达标
[6 empty] | 总镉（mg/L） | 0.00016 | 0.05 | 达标
[6 empty] | 总镍（mg/L） | 0.00102 | 0.5 | 达标
[6 empty] | 悬浮物（mg/L） | 5 | 50 | 达标
[6 empty] | 挥发酚（mg/L） | 0.01L | 0.3 | 达标
[6 empty] | 氟化物（mg/L） | 0.14 | 10 | 达标
[6 empty] | 氨氮（mg/L） | 1.17 | 10 | 达标
[6 empty] | 游离氯（mg/L） | 0.5 | 2 | 达标
[6 empty] | 石油类（mg/L） | 0.1 | 3 | 达标
[6 empty] | 硫化物（mg/L） | 0.088 | 0.5 | 达标
[6 empty] | 色度（倍） | 2 | 40 | 达标
[6 empty] | 流量（m3/h） | 321 | — | —
韶关市2017年国控企业污染源（危废废物）监督性监测结果（10月）
序号 | 行政区 | 企业名称 | 监测点名称 | 执行标准名称 | 监测日期 | 监测项目名称（单位） | 污染物浓度 | 标准限值 | 是否达标 | 超标倍数 | 未监测原因
1 | 曲江区 | 至卓飞高线路板（曲江）有限公司 | 污水排放口 | 第一类污染物执行《电镀水污染物排放标准》（DB44/1597-2015）表一相应排放限值，其他污染物执行表一相应排放限值的200%。 | 2017-10-18 | pH值（无量纲） | 7.54 | 6～9 | 达标
[6 empty] | 氨氮（mg/L） | 3.05 | 30 | 达标
[6 empty] | 化学需氧量（mg/L） | 36 | 160 | 达标
[6 empty] | 总氮（mg/L） | 13.11 | 40 | 达标
[6 empty] | 总磷（mg/L） | 0.07 | 2 | 达标
[6 empty] | 总氰化物（mg/L） | 0.004L | 0.6 | 达标
[6 empty] | 悬浮物（mg/L） | 4L | 100 | 达标
[6 empty] | 氟化物（mg/L） | 0.05 | 20 | 达标
[6 empty] | 石油类（mg/L） | 0.04L | 6 | 达标
[6 empty] | 总铁（mg/L） | 0.51 | 6 | 达标
[6 empty] | 总镉（mg/L） | 0.05L | 0.05 | 达标
[6 empty] | 总铅（mg/L） | 0.2L | 0.2 | 达标
[6 empty] | 总铜（mg/L） | 0.23 | 1 | 达标
[6 empty] | 总锌（mg/L） | 0.05L | 3 | 达标
[6 empty] | 总汞（mg/L） | 0.00004L | 0.01 | 达标
[6 empty] | 总铬（mg/L） | 0.03L | 1 | 达标
[6 empty] | 六价铬（mg/L） | 0.004L | 0.2 | 达标
[6 empty] | 总镍（mg/L） | 0.01L | 0.5 | 达标
[6 empty] | 总银（mg/L） | 0.03L | 0.3 | 达标
[6 empty] | 总铝（mg/L） | 0.1L | 3 | 达标