## Sheet1
韶关市2018年国控企业污染源（污水处理厂）监督性监测结果（5月）
序号 | 行政区 | 企业名称 | 监测点名称 | 执行标准名称 | 监测日期 | 监测项目名称（单位） | 污染物浓度 | 标准限值 | 是否达标 | 超标倍数 | 未监测原因
1 | 翁源县 | 翁源县清源污水处理厂 | 污水排放口 | 《水污染物排放限值》（DB 44/26-2001）第二时段一级标准 | 2018-05-23 | 总磷(mg/L) | 0.24 | 0.5 | 达标
[6 empty] | 化学需氧量(mg/L) | 10 | 40 | 达标
|  |  |  | 《城镇污水处理厂污染物排放标准》（GB18918-2002）一级B标准 |  | pH(无量纲) | 7.32 | 6～9 | 达标
[6 empty] | 生化需氧量(mg/L) | 2.8 | 20 | 达标
[6 empty] | 色度（倍） | 4 | 30 | 达标
[6 empty] | 总汞(mg/L) | 0.00026 | 0.001 | 达标
[6 empty] | 总镉(mg/L) | 0.005L | 0.01 | 达标
[6 empty] | 总铬(mg/L) | 0.03L | 0.1 | 达标
[6 empty] | 六价铬(mg/L) | 0.004L | 0.05 | 达标
[6 empty] | 总砷(mg/L) | 0.0021 | 0.1 | 达标
[6 empty] | 总铅(mg/L) | 0.07L | 0.1 | 达标
[6 empty] | 悬浮物(mg/L) | 4L | 20 | 达标
[6 empty] | 阴离子表面活性剂(mg/L) | 0.04L | 1 | 达标
[6 empty] | 粪大肠菌群数（个/L） | 220 | 10000 | 达标
[6 empty] | 氨氮(mg/L) | 6.13 | 8 | 达标
[6 empty] | 总氮(mg/L) | 7.13 | 20 | 达标
[6 empty] | 石油类(mg/L) | 0.07 | 3 | 达标
[6 empty] | 动植物油(mg/L) | 0.04L | 3 | 达标
[6 empty] | 烷基汞（甲基汞、乙基汞）(mg/L) | 未检出 | 不得检出 | 达标
[6 empty] | 流量（m3/h） | 693 | — | —
[6 empty] | 水温(℃) | 29.1 | — | —
2 | 武江区 | 韶关市广业环保有限公司 | 污水排放口 | 《城镇污水处理厂污染物排放标准》（GB18918-2002）一级B标准 | 2018-05-15 | pH(无量纲) | 7.38 | 6～9 | 达标
[6 empty] | 生化需氧量(mg/L) | 2.8 | 20 | 达标
[6 empty] | 总磷(mg/L) | 0.9 | 1 | 达标
[6 empty] | 化学需氧量(mg/L) | 6 | 60 | 达标
[6 empty] | 色度（倍） | 8 | 30 | 达标
[6 empty] | 总汞(mg/L) | 0.00004L | 0.001 | 达标
[6 empty] | 总镉(mg/L) | 0.005L | 0.01 | 达标
[6 empty] | 总铬(mg/L) | 0.03L | 0.1 | 达标
[6 empty] | 六价铬(mg/L) | 0.004L | 0.05 | 达标
[6 empty] | 总砷(mg/L) | 0.0098 | 0.1 | 达标
[6 empty] | 总铅(mg/L) | 0.07L | 0.1 | 达标
[6 empty] | 悬浮物(mg/L) | 4L | 20 | 达标
[6 empty] | 阴离子表面活性剂(mg/L) | 0.05L | 1 | 达标
[6 empty] | 粪大肠菌群数（个/L） | 260 | 10000 | 达标
[6 empty] | 氨氮(mg/L) | 2.28 | 8 | 达标
[6 empty] | 总氮(mg/L) | 7.39 | 20 | 达标
[6 empty] | 石油类(mg/L) | 0.05 | 3 | 达标
[6 empty] | 动植物油(mg/L) | 0.04L | 3 | 达标
[6 empty] | 烷基汞（甲基汞、乙基汞）(mg/L) | 未检出 | 不得检出 | 达标
[6 empty] | 流量（m3/h） | 4414 | — | —
[6 empty] | 水温(℃) | 26.4 | — | —
韶关市2018年国控企业污染源（废水重点）监督性监测结果（5月）
序号 | 行政区 | 企业名称 | 监测点名称 | 执行标准名称 | 监测日期 | 监测项目名称（单位） | 污染物浓度 | 标准限值 | 是否达标 | 超标倍数 | 未监测原因
1 | 曲江区 | 广东省大宝山矿业有限公司 | 李屋拦泥库外排水处理厂一期排放口 | 《水污染物排放限值》（DB44/26-2001）第二时段一级标准 | 2018-05-15 | pH值（无量纲） | 7.66 | 6～9 | 达标
[6 empty] | 五日生化需氧量（mg/L） | 2 | 20 | 达标
[6 empty] | 六价铬（mg/L） | 0.004L | 0.5 | 达标
[6 empty] | 化学需氧量（mg/L） | 4 | 90 | 达标
[6 empty] | 总氮（mg/L） | 2 | — | —
[6 empty] | 总汞（mg/L） | 0.00004L | 0.05 | 达标
[6 empty] | 总砷（mg/L） | 0.0006 | 0.5 | 达标
[6 empty] | 总磷（mg/L） | 0.01L | 0.5 | 达标
[6 empty] | 总铁（mg/L） | 0.02L | — | —
[6 empty] | 总铅（mg/L） | 0.07 | 1 | 达标
[6 empty] | 总铍（mg/L） | 0.001 | 0.005 | 达标
[6 empty] | 总铜（mg/L） | 0.006L | 0.5 | 达标
[6 empty] | 总铬（mg/L） | 0.03L | 1.5 | 达标
[6 empty] | 总银（mg/L） | 0.02L | 0.5 | 达标
[6 empty] | 总锌（mg/L） | 0.005 | 2 | 达标
[6 empty] | 总锰（mg/L） | 0.46 | 2 | 达标
[6 empty] | 总镉（mg/L） | 0.005 | 0.1 | 达标
[6 empty] | 总镍（mg/L） | 0.08 | 1 | 达标
[6 empty] | 悬浮物（mg/L） | 65 | 70 | 达标
[6 empty] | 挥发酚（mg/L） | 0.002L | 0.3 | 达标
[6 empty] | 氟化物（mg/L） | 7.08 | 10 | 达标
[6 empty] | 氨氮（mg/L） | 0.508 | 10 | 达标
[6 empty] | 总氰化物（mg/L） | 0.004L | 0.3 | 达标
[6 empty] | 流量（m3/h） | 256 | — | —
[6 empty] | 石油类（mg/L） | 0.07 | 5 | 达标
[6 empty] | 硫化物（mg/L） | 0.014 | 0.5 | 达标
[6 empty] | 铊（mg/L） | 0.00041 | — | —
1 | 曲江区 | 广东省大宝山矿业有限公司 | 李屋拦泥库外排水处理厂二期排放口 | 执行《水污染物排放限值》（DB44/26-2001）第二时段一级标准及《铜、镍、钴工业污染物排放标准》（GB 25467-2010）中较严的标准限值,氟化物执行10mg/L的标准限值 | 2018-05-15 | pH值（无量纲） | 8.25 | 6～9 | 达标
[6 empty] | 五日生化需氧量（mg/L） | 2.2 | 20 | 达标
[6 empty] | 六价铬（mg/L） | 0.004L | 0.5 | 达标
[6 empty] | 化学需氧量（mg/L） | 4 | 60 | 达标
[6 empty] | 总氮（mg/L） | 1.38 | 15 | 达标
[6 empty] | 总汞（mg/L） | 0.00004L | 0.05 | 达标
[6 empty] | 总砷（mg/L） | 0.0003L | 0.5 | 达标
[6 empty] | 总磷（mg/L） | 0.03 | 0.5 | 达标
[6 empty] | 总铁（mg/L） | 0.02L | — | —
[6 empty] | 总铅（mg/L） | 0.07 | 0.5 | 达标
[6 empty] | 总铍（mg/L） | 0.001 | 0.005 | 达标
[6 empty] | 总铜（mg/L） | 0.006L | 0.5 | 达标
[6 empty] | 总铬（mg/L） | 0.03L | 1.5 | 达标
[6 empty] | 总银（mg/L） | 0.02L | 0.5 | 达标
[6 empty] | 总锌（mg/L） | 0.004 | 1.5 | 达标
[6 empty] | 总锰（mg/L） | 0.456 | 2 | 达标
[6 empty] | 总镉（mg/L） | 0.005 | 0.1 | 达标
[6 empty] | 总镍（mg/L） | 0.08 | 0.5 | 达标
[6 empty] | 悬浮物（mg/L） | 4L | 70 | 达标
[6 empty] | 挥发酚（mg/L） | 0.002L | 0.3 | 达标
[6 empty] | 氟化物（mg/L） | 8.53 | 10 | 达标
[6 empty] | 氨氮（mg/L） | 0.39 | 8 | 达标
[6 empty] | 总氰化物（mg/L） | 0.004L | 0.3 | 达标
[6 empty] | 流量（m3/h） | 1293 | — | —
[6 empty] | 石油类（mg/L） | 0.08 | 3 | 达标
[6 empty] | 硫化物（mg/L） | 0.005L | 0.5 | 达标
[6 empty] | 铊（mg/L） | 0.00045 | — | —
1 | 曲江区 | 广东省大宝山矿业有限公司 | 槽对坑尾矿坝处理厂排口 | 《水污染物排放限值》（DB44/26-2001）第二时段一级标准 | 2018-05-15 | pH值（无量纲） | 8.01 | 6～9 | 达标
[6 empty] | 五日生化需氧量（mg/L） | 4.4 | 20 | 达标
[6 empty] | 六价铬（mg/L） | 0.004L | 0.5 | 达标
[6 empty] | 化学需氧量（mg/L） | 11 | 90 | 达标
[6 empty] | 总氮（mg/L） | 0.64 | — | —
[6 empty] | 总汞（mg/L） | 0.00004L | 0.05 | 达标
[6 empty] | 总砷（mg/L） | 0.0005 | 0.5 | 达标
[6 empty] | 总磷（mg/L） | 0.02 | 0.5 | 达标
[6 empty] | 总铁（mg/L） | 0.33 | — | —
[6 empty] | 总铅（mg/L） | 0.07L | 1 | 达标
[6 empty] | 总铍（mg/L） | 0.001L | 0.005 | 达标
[6 empty] | 总铜（mg/L） | 0.006L | 0.5 | 达标
[6 empty] | 总铬（mg/L） | 0.03L | 1.5 | 达标
[6 empty] | 总银（mg/L） | 0.02L | 0.5 | 达标
[6 empty] | 总锌（mg/L） | 0.004L | 2 | 达标
[6 empty] | 总锰（mg/L） | 0.102 | 2 | 达标
[6 empty] | 总镉（mg/L） | 0.005L | 0.1 | 达标
[6 empty] | 总镍（mg/L） | 0.08 | 1 | 达标
[6 empty] | 悬浮物（mg/L） | 10 | 70 | 达标
[6 empty] | 挥发酚（mg/L） | 0.002L | 0.3 | 达标
[6 empty] | 氟化物（mg/L） | 2.62 | 10 | 达标
[6 empty] | 氨氮（mg/L） | 0.278 | 10 | 达标
[6 empty] | 总氰化物（mg/L） | 0.004L | 0.3 | 达标
[6 empty] | 流量（m3/h） | 99 | — | —
[6 empty] | 石油类（mg/L） | 0.06 | 5 | 达标
[6 empty] | 硫化物（mg/L） | 0.086 | 0.5 | 达标
[6 empty] | 铊（mg/L） | 6e-05 | — | —